## Presupuesto
PRESUPUESTO PROYECTO INTEGRAL: AMPLIACION Y CONSTRUCCION DE LA CARRETERA PLAYAS - ENGABAO FASE 1 TRAMO 1, CANTÓN PLAYAS DE LA PROVINCIA DEL GUAYAS
Nro. | Item | Codigo | Rubro/Descripción | Unidad | Cantidad | Precio Unitario | Precio Total
| 1 |  | PROYECTO INTEGRAL: AMPLIACIÓN Y CONSTRUCCIÓN DE LA CARRETERA PLAYAS - ENGABAO FASE I TRAMO I, CANTÓN PLAYAS DE LA PROVINCIA DEL GUAYAS |  |  |  | 7479439.7125
| 1.1 |  | MOVIMIENTO DE TIERRA |  |  |  | 1731974.0688
1 | 1.1.1 | 302-1 | DESBROCE, DESBOSQUE Y LIMPIEZA | Ha | 8 | 164.41 | 1315.28
2 | 1.1.2 | 303-2(1) | EXCAVACION SIN CLASIFICACION (empuje = 60 m) (con % relleno compactado) | m3 | 23452.96 | 1.46 | 34241.3216
3 | 1.1.3 |  | Excavación sin Clasificar ( a máquina ) | m3 | 3517.94 | 1.49 | 5241.7306
4 | 1.1.4 | MR-8(1)*5 | DESALOJO MATERIAL DE EXCAVACION (distancia hasta 25 km) | m3 | 7035.888 | 8.15 | 57342.4872
5 | 1.1.5 | 304-1(2)* | MATERIAL DE PRESTAMO IMPORTADO (*) | m3 | 30607.599 | 5.84 | 178748.3782
6 | 1.1.6 | 309-4(2)*p8 | TRANSPORTE DE MATERIAL DE PRESTAMO IMPORTADO, LONGITUD DE ACARREO DE 65-180 KM | m3-km | 2601645.915 | 0.32 | 832526.6928
7 | 1.1.7 |  | RIEGO TOPICO SUPERFICIAL DE IMPERMEABILIZACIÓN | m2 | 307110 | 1.9 | 583509
8 | 1.1.8 | 304-1(1)* | MATERIAL DE PRESTAMO LOCAL (*) | m3 | 17589.72 | 2.22 | 39049.1784
| 1.2 |  | CALZADA |  |  |  | 2415748.6772
9 | 1.2.1 |  | CAPA DE RODADURA DE HORMIGÓN ASFÁLTICO TIPO SMA (MEZCLA DISCONTINUA REFORZADA CON FIBRAS), ELABORADA EN PLANTA, ESPESOR 5 CM (2”) | m2 | 91806.12 | 8.92 | 818910.5904
10 | 1.2.2 | 406-8(1) | FRESADA DE CARPETA ASFÁLTICA (Inc. transporte) | m2 | 49420 | 1.58 | 78083.6
11 | 1.2.3 | 309-6(3)*B8 | TRANSPORTE DE BASE, SUB-BASE Y H. ASFALTICO LONGITUD DE ACARREO DE 30-110 KM | m3-km | 527885.19 | 0.32 | 168923.2608
12 | 1.2.4 |  | Imprimación con emulsión asfáltica CSS-1H, (incluye rejuvenecedor y promotor de adherencia). | m2 | 91806.12 | 0.87 | 79871.3244
13 | 1.2.5 | 404-4(1)d | BASE ESTABILIZADA CON EMULSION ASFALTICA (e=0.15 m) (inc. Transporte de Asfalto) | m3 | 15160.08 | 56.57 | 857605.7256
14 | 1.2.6 | 309-6(3)*B8 | TRANSPORTE DE BASE, SUB-BASE Y H. ASFALTICO LONGITUD DE ACARREO DE 30-110 KM | m3-km | 1288606.8 | 0.32 | 412354.176
| 1.3 |  | PUENTE 5+415 |  |  |  | 1776214.8139
| 1.3.1 |  | PRELIMINARES |  |  |  | 19.7292
15 | 1.3.1.1 | 302-1 | DESBROCE, DESBOSQUE Y LIMPIEZA | Ha | 0.12 | 164.41 | 19.7292
| 1.3.2 |  | INFRAESTRUCTURA |  |  |  | 1440164.9697
16 | 1.3.2.1 |  | Excavación sin Clasificar ( a máquina ) | m3 | 2741.9 | 1.49 | 4085.431
17 | 1.3.2.2 | MR-8(1)*5 | DESALOJO MATERIAL DE EXCAVACION (distancia hasta 25 km) | m3 | 2741.9 | 8.15 | 22346.485
18 | 1.3.2.3 | 304-1(2)* | MATERIAL DE PRESTAMO IMPORTADO (*) | m3 | 1728 | 5.84 | 10091.52
19 | 1.3.2.4 | 309-4(2)*p8 | TRANSPORTE DE MATERIAL DE PRESTAMO IMPORTADO, LONGITUD DE ACARREO DE 65-180 KM | m3-km | 146880 | 0.32 | 47001.6
20 | 1.3.2.5 | 503(6)*10* | HORMIGON PREMEZCLADO f´c=350 kg/cm2 (Inc.encofrado , bomba estacionaria y aditivos) | m3 | 782.32 | 299.65 | 234422.188
21 | 1.3.2.6 | 504(1) | ACERO DE REFUERZO EN BARRAS (f´y=4200 kg/cm2) | Kg | 112621.4 | 2.75 | 309708.85
22 | 1.3.2.7 | 503-(3)C | HORMIGON NO ESTRUCTURAL CLASE "E" (f´c=180 kg/cm2) PARA REPLANTILLOS | m3 | 36.46 | 142.19 | 5184.2474
23 | 1.3.2.8 | 501(16)*80B | PILOTE PREBARRENADO D = 800 mm f´c= 350 kg/cm2 (INC INHIBIDOR CORROSION) | m | 540 | 918.13 | 495790.2
24 | 1.3.2.9 | 501(16)*60b | PILOTE PREBARRENADO D = 600 mm f´c= 350 kg/cm2 (INC INHIBIDOR CORROSION) | m | 540 | 560.9 | 302886
25 | 1.3.2.10 |  | PIEDRA TRITURADA (SUB-DREN) (inc. Transporte) | m3 | 95.46 | 30.76 | 2936.3496
26 | 1.3.2.11 | 606-1(1B) | GEOTEXTIL 1600NT | m2 | 1660.11 | 3.17 | 5262.5487
27 | 1.3.2.12 | 606-1(1A)4 | TUBOS PVC 4" (drenes) | m | 67.5 | 6.66 | 449.55
| 1.3.3 |  | VIAS DE APROXIMACION |  |  |  | 118869.6127
28 | 1.3.3.1 | 304-1(2)* | MATERIAL DE PRESTAMO IMPORTADO (*) | m3 | 2245 | 5.84 | 13110.8
29 | 1.3.3.2 | 309-4(2)*p8 | TRANSPORTE DE MATERIAL DE PRESTAMO IMPORTADO, LONGITUD DE ACARREO DE 65-180 KM | m3-km | 190825 | 0.32 | 61064
30 | 1.3.3.3 | 503 (1)* | HORMIGON ESTRUCTURAL CLASE "A" (f´c=280 kg/cm2) (INC. INHIBIDOR DE CORROSION Y ENCOFRADO) | m3 | 38.61 | 287.57 | 11103.0777
31 | 1.3.3.4 | 504(1) | ACERO DE REFUERZO EN BARRAS (f´y=4200 kg/cm2) | Kg | 11873.46 | 2.75 | 32652.015
32 | 1.3.3.5 | 405-5*E2 | CAPA DE RODADURA DE HORM. ASF. MEZCLADO EN PLANTA E=5 cm (2") | m2 | 98.4 | 7.32 | 720.288
33 | 1.3.3.6 | 309-6(3)*B8 | TRANSPORTE DE BASE, SUB-BASE Y H. ASFALTICO LONGITUD DE ACARREO DE 30-110 KM | m3-km | 418.2 | 0.32 | 133.824
34 | 1.3.3.7 |  | Imprimación con emulsión asfáltica CSS-1H, (incluye rejuvenecedor y promotor de adherencia). | m2 | 98.4 | 0.87 | 85.608
| 1.3.4 |  | SUPERESTRUCTURA |  |  |  | 180489.6448
35 | 1.3.4.1 |  | PLACAS DE NEOPRENO (40x30x4.8cm) (incl. transporte) | u | 12 | 207.38 | 2488.56
36 | 1.3.4.2 |  | PLACAS DE NEOPRENO (30x65x2cm) (incl. transporte) | u | 14 | 109.1 | 1527.4
37 | 1.3.4.3 |  | SUMINISTRO DE VIGA TIPO CALIFORNIA H=1.20 M L=21.10 (Inc. Transporte y montaje) | u | 7 | 8963.12 | 62741.84
38 | 1.3.4.4 | 504(1) | ACERO DE REFUERZO EN BARRAS (f´y=4200 kg/cm2) | Kg | 20372.79 | 2.75 | 56025.1725
39 | 1.3.4.5 | 503 (1)* | HORMIGON ESTRUCTURAL CLASE "A" (f´c=280 kg/cm2) (INC. INHIBIDOR DE CORROSION Y ENCOFRADO) | m3 | 112.88 | 287.57 | 32460.9016
40 | 1.3.4.6 | 505(4)J2 | JUNTA DE DILATACION MODULOS DE (274x40x1830)MM (DESPLAZAMIENTO MEDIO) | m | 28.6 | 291.79 | 8345.194
41 | 1.3.4.7 |  | PERNO DE FIJACIÓN (ø 36 MM A325) INC. TUERCA, ANILLOS Y PLACAS | u | 14 | 261.44 | 3660.16
42 | 1.3.4.8 | 606-1(1A)4 | TUBOS PVC 4" (drenes) | m | 16.8 | 6.66 | 111.888
43 | 1.3.4.9 | 405-5*E2 | CAPA DE RODADURA DE HORM. ASF. MEZCLADO EN PLANTA E=5 cm (2") | m2 | 259.53 | 7.32 | 1899.7596
44 | 1.3.4.10 | 309-6(3)*B8 | TRANSPORTE DE BASE, SUB-BASE Y H. ASFALTICO LONGITUD DE ACARREO DE 30-110 KM | m3-km | 1103 | 0.32 | 352.96
45 | 1.3.4.11 |  | Imprimación con emulsión asfáltica CSS-1H, (incluye rejuvenecedor y promotor de adherencia). | m2 | 259.53 | 0.87 | 225.7911
46 | 1.3.4.12 |  | MUROS TIPO JERSEY DE HORMIGON PREMEZCLADO fc=280kg/cm2 (INCL. ENCOFRADO Y ADITIVOS) | m | 58.2 | 182.99 | 10650.018
| 1.3.5 |  | PROTECCIÓN DE CAUCE |  |  |  | 36670.8575
47 | 1.3.5.1 | 606-1(1B) | GEOTEXTIL 1600NT | m2 | 962 | 3.17 | 3049.54
48 | 1.3.5.2 | 508-(4) | ENROCADO PARA PROTECCIÓN DE PUENTES Y RIVERAS DE RIOS | m3 | 577.19 | 24.25 | 13996.8575
49 | 1.3.5.3 | 309-6(3)*e9 | TRANSPORTE DE MATERIAL ENROCADO-PIEDRA, LONGITUD DE ACARREO DE 75-180 KM | m3-km | 49061.15 | 0.4 | 19624.46
| 1.4 |  | SEÑALETICA |  |  |  | 117254.676
| 1.4.1 |  | VERTICAL |  |  |  | 28089.13
50 | 1.4.1.1 | 708-5 (1)F4 | Señales al lado de la carretera (900x900) | u | 33 | 368.59 | 12163.47
51 | 1.4.1.2 | 708-5 (1)B3 | Señales al lado de la carretera (300x900) | u | 4 | 202.84 | 811.36
52 | 1.4.1.3 | 708-5 (1)C1 | Señales al lado de la carretera (450x600) | u | 18 | 202.56 | 3646.08
53 | 1.4.1.4 | 708-5 (1)E2 | Señales al lado de la carretera (750x750) | u | 6 | 264.68 | 1588.08
54 | 1.4.1.5 | 708-5 (1)E8 | Señales al lado de la carretera (750x900) | u | 6 | 279.38 | 1676.28
55 | 1.4.1.6 | 708-5 (1)G15 | SEÑALES AL LADO DE LA CARRETERA (1100X800) | u | 4 | 413.82 | 1655.28
56 | 1.4.1.7 | 708-5 (1)H11 | SEÑALES AL LADO DE LA CARRETERA (1500X1200) | u | 6 | 583.01 | 3498.06
57 | 1.4.1.8 | 708-5 (1)N4 | SEÑALES AL LADO DE LA CARRETERA (2440X1220) | u | 4 | 762.63 | 3050.52
| 1.4.2 |  | HORIZONTAL |  |  |  | 54563.636
58 | 1.4.2.1 | 705-(1)C2 | SEÑALIZACION HORIZONTAL SEGMENTADA(PINTADA DE VIA 15 CM AMARILLA O BLANCA/microesferas) | m | 3920 | 1.09 | 4272.8
59 | 1.4.2.2 | 705-(1)C1 | SEÑALIZACION HORIZONTAL CONTINUA (PINTADA DE VIA 15 CM AMARILLA O BLANCA/microesferas) | m | 14322 | 1.73 | 24777.06
60 | 1.4.2.3 | 705-(4) | MARCADORES DE PAVIMENTO RETROREFLEJANTES (TACHAS) (bidireccionales) | u | 1148 | 6.8 | 7806.4
61 | 1.4.2.4 | 705-(4)*2 | MARCADORES DE PAVIMENTO RETROREFLEJANTES (TACHAS) (unidereccionales) | u | 574 | 6.8 | 3903.2
62 | 1.4.2.5 | 705-(3)A1 | MARCAS DE PAVIMENTO (Pintura+Microesferas) "PASOS CEBRA, FLECHAS, LEYENDAS" | m2 | 189.2 | 5.78 | 1093.576
63 | 1.4.2.6 | 703-(1)*2 | GUARDA CAMINO TIPO VIGA METALICA (doble). | m | 140 | 90.79 | 12710.6
| 1.4.3 |  | SEGURIDAD VIAL |  |  |  | 34601.91
64 | 1.4.3.1 |  | SUMINISTRO E INSTALACION DE TUBO METALICO CUADRADO DE 2" | m | 92 | 19.75 | 1817
65 | 1.4.3.2 | 710-(3) | CINTA PLASTICA DE PELIGRO (1 LINEA) | m | 3057 | 0.12 | 366.84
66 | 1.4.3.3 |  | BARRICADA DE MADERA (0,6X1.1)M C/2TABLONES C/ CINTA REFLECTIVA | u | 9 | 159.81 | 1438.29
67 | 1.4.3.4 |  | BARRICADA DE MADERA (1.20 X 1.50)M C/3 TABL.C/CINTA REFLECTIVA | u | 9 | 181.99 | 1637.91
68 | 1.4.3.5 |  | BARRICADA DE MADERA (2.40 X 1.50)M C/3 TABL.C/CINTA REFLECTIVA | u | 9 | 200.49 | 1804.41
69 | 1.4.3.6 |  | TANQUE PROTECTOR VIAL DE POLIETILENO H=1,02M D=0,62M (INC. BASE) | u | 18 | 97.11 | 1747.98
70 | 1.4.3.7 |  | DISPOSITIVO SEÑAL LUMINOSA DE PREVENCION ( H=0,3,A=0,2)M CON BATERIA DE 6 VOLTIOS | u | 9 | 54.8 | 493.2
71 | 1.4.3.8 | AUX-004 | CONOS REFLECTIVOS (H=90 CM). | u | 30 | 31.73 | 951.9
72 | 1.4.3.9 |  | PARANTE VIAL DE POLIETILENO DE H=1,41M; D=0,74M (INC.BASE) | u | 46 | 49.42 | 2273.32
73 | 1.4.3.10 | 710-5 | MALLA PLASTICA DE SEGURIDAD (COLOR) | m2 | 3600 | 5.29 | 19044
74 | 1.4.3.11 |  | CONSTRUCCION E INSTALACION DE LETRERO METALICO REFLECTIVO SEÑALIZACION | m2 | 6 | 221.61 | 1329.66
75 | 1.4.3.12 | AUX-003 | CONOS REFLECTIVOS (H=60 CM). | u | 92 | 18.45 | 1697.4
| 1.5 |  | ALCANTARILLAS |  |  |  | 458407.5666
76 | 1.5.1 | 301-3(1)A | REMOCION DE HORMIGON (estructuras menores) | m3 | 7.5 | 26.04 | 195.3
77 | 1.5.2 | 301-2.06(1)H | REMOCION DE TUBERIA H.A. | m | 80.61 | 87.29 | 7036.4469
78 | 1.5.3 | 601-(1A)48 | TUBERIA H.A. 48" | m | 26.1 | 1198.85 | 31289.985
79 | 1.5.4 | 601-(1A)60 | TUBERIA H.A. 60" | m | 46.56 | 1598.11 | 74408.0016
80 | 1.5.5 | 307-2(1)i | EXCAVACION Y RELLENO PARA ESTRUCTURAS, LONGITUD DE ACARREO DE 100-180 KM | m3 | 4910.35 | 7.06 | 34667.071
81 | 1.5.6 | 503 (1)* | HORMIGON ESTRUCTURAL CLASE "A" (f´c=280 kg/cm2) (INC. INHIBIDOR DE CORROSION Y ENCOFRADO) | m3 | 534.91 | 287.57 | 153824.0687
82 | 1.5.7 | 504(1) | ACERO DE REFUERZO EN BARRAS (f´y=4200 kg/cm2) | Kg | 40121.96 | 2.75 | 110335.39
83 | 1.5.8 |  | JUNTAS IMPERMEABLES DE PVC 18 CM | m | 148 | 14.25 | 2109
84 | 1.5.9 | 508-(4) | ENROCADO PARA PROTECCIÓN DE PUENTES Y RIVERAS DE RIOS | m3 | 49 | 24.25 | 1188.25
85 | 1.5.10 | 309-6(3)*e9 | TRANSPORTE DE MATERIAL ENROCADO-PIEDRA, LONGITUD DE ACARREO DE 75-180 KM | m3-km | 4165 | 0.4 | 1666
86 | 1.5.11 | 503-(3)C | HORMIGON NO ESTRUCTURAL CLASE "E" (f´c=180 kg/cm2) PARA REPLANTILLOS | m3 | 58.74 | 142.19 | 8352.2406
87 | 1.5.12 | 304-1(2)* | MATERIAL DE PRESTAMO IMPORTADO (*) | m3 | 4367.9 | 5.84 | 25508.536
88 | 1.5.13 | 309-4(2)*p8 | TRANSPORTE DE MATERIAL DE PRESTAMO IMPORTADO, LONGITUD DE ACARREO DE 65-180 KM | m3-km | 24460.24 | 0.32 | 7827.2768
| 1.6 |  | ELECTRICO |  |  |  | 619293.6
| 1.6.1 |  | VIAS/PUENTES/VIADUCTOS |  |  |  | 619293.6
89 | 1.6.1.1 |  | POSTE HORMIGON ARMADO DE 12 M x 500KG | u | 360 | 434.63 | 156466.8
90 | 1.6.1.2 |  | LUMINARIA SOLAR TIPO LED 100W / 220 VOLT | u | 360 | 1285.63 | 462826.8
| 1.7 |  | MEDIDAS AMBIENTALES |  |  |  | 181062.094
91 | 1.7.1 | 310-(1) | ESCOMBRERAS (DISPOSICIÓN FINAL Y TRATAMIENTO PAISAJISTICO DE ZONAS DE DEPOSITO) | m3 | 8000 | 0.42 | 3360
92 | 1.7.2 | 205-(1) | Agua para control de polvo | m3 | 72472.6 | 1.94 | 140596.844
93 | 1.7.3 | 201-(1) | BATERIA SANITARIA PORTATIL ( unidad x mes) | u | 5 | 257.4 | 1287
94 | 1.7.4 | PMD-01 | TANQUE DE 55 GALONES (PARA BASURA) | u | 9 | 18.72 | 168.48
95 | 1.7.5 | 217 (1 ) | MONITOREO DE RUIDO | u | 5 | 47.43 | 237.15
96 | 1.7.6 | 710-(4) | SEÑALES PREVENTIVAS TEMPORALES | u | 20 | 175.01 | 3500.2
97 | 1.7.7 | 220-(02) | Reunion informativa con la comunidad | u | 32 | 460.31 | 14729.92
98 | 1.7.8 | 216-(3) | Monitoreo de Calidad de aire (material particulado PM10) | u | 5 | 210.6 | 1053
99 | 1.7.9 | 216-(4) | Monitoreo de Calidad de aire (material particulado PM2.5) | u | 5 | 210.6 | 1053
100 | 1.7.10 |  | MONITOREO DE CALIDAD DE AIRE AMBIENTE | u | 5 | 1333.8 | 6669
101 | 1.7.11 | 215-(1) | ANALISIS QUIMICO DE CALIDAD DE AGUA | u | 10 | 649.35 | 6493.5
102 | 1.7.12 |  | REFORESTACIÓN Y MANTENIMIENTO DE ESPECIES NATIVAS (Árboles de la especie Cascol, Palo Santo, Pata de vaca, Algarrobo y Tecoma. Tamaño: Aprox. 1m de altura.) | u | 200 | 9.57 | 1914
| 1.8 |  | VÍA PROVISIONAL |  |  |  | 179484.216
103 | 1.8.1 | 302-1 | DESBROCE, DESBOSQUE Y LIMPIEZA | Ha | 1 | 164.41 | 164.41
104 | 1.8.2 |  | Excavación sin Clasificar ( a máquina ) | m3 | 241.65 | 1.49 | 360.0585
105 | 1.8.3 | MR-8(1)*5 | DESALOJO MATERIAL DE EXCAVACION (distancia hasta 25 km) | m3 | 5074.65 | 8.15 | 41358.3975
106 | 1.8.4 | 601-(1A)48 | TUBERIA H.A. 48" | m | 27 | 1198.85 | 32368.95
107 | 1.8.5 | 309-4(2)*p8 | TRANSPORTE DE MATERIAL DE PRESTAMO IMPORTADO, LONGITUD DE ACARREO DE 65-180 KM | m3-km | 270725 | 0.32 | 86632
108 | 1.8.6 | 304-1(2)* | MATERIAL DE PRESTAMO IMPORTADO (*) | m3 | 3185 | 5.84 | 18600.4
TOTAL | [6 empty] | 7479439.7125

## 1.1.1
ANALISIS DE PRECIOS UNITARIOS
Rubro: | 302-1
DESBROCE, DESBOSQUE Y LIMPIEZA |  |  |  | Unidad: | Ha
Detalle:
EQUIPOS
Descripción | Cantidad | Tarifa | Costo hora | Rendimiento | Costo
TRACTOR DE ORUGAS 175 HP | 1 | 57.83 | 57.83 | 1.7857 | 103.27
MOTOSIERRA 7 HP | 2 | 1.25 | 2.5 | 1.7857 | 4.46
HERRAMIENTA MENOR (5% M.O.) | 5%MO |  | 0 |  | 1.56
SUBTOTAL M |  |  |  |  | 109.29
MANO DE OBRA
Descripción | Cantidad | Jornal/hr | Costo hora | Rendimiento | Costo
OP. TRACTOR CARRIL (E.O.C1) (GRUPO I) | 1 | 4.75 | 4.75 | 1.7857 | 8.48
ENGRASADOR O ABASTECEDOR RESPONSABLE (E.O.D2) | 1 | 4.28 | 4.28 | 1.7857 | 7.64
PEON/ AYUDANTE (albañil, carpintero,electricista, fierrero, plomero) (E.O.E2) | 2 | 4.23 | 8.46 | 1.7857 | 15.11
SUBTOTAL N |  |  |  |  | 31.23
MATERIALES
Descripción |  | Unidad | Cantidad | Precio unitario | Costo
SUBTOTAL O |  |  |  |  | 0
TRANSPORTE
Descripción |  | Unidad | Cantidad | Tarifa | Costo
SUBTOTAL P |  |  |  |  | 0
|  | TOTAL COSTO DIRECTO (M+N+O+P) |  |  | 140.52
|  | INDIRECTOS-UTILIDAD-IMPREVISTO |  | 17 % | 23.89
|  | COSTO TOTAL DEL RUBRO |  |  | 164.41
|  | VALOR OFERTADO |  |  | 164.41
ESTE PRECIO NO INCLUYEN IVA.

## 1.1.2
ANALISIS DE PRECIOS UNITARIOS
Rubro: | 303-2(1)
EXCAVACION SIN CLASIFICACION (empuje = 60 m) (con % relleno compactado) |  |  |  | Unidad: | m3
Detalle:
EQUIPOS
Descripción | Cantidad | Tarifa | Costo hora | Rendimiento | Costo
TRACTOR DE ORUGAS 175 HP | 1 | 57.83 | 57.83 | 0.0123 | 0.71
HERRAMIENTA MENOR (5% M.O.) | 5%MO |  | 0 |  | 0.01
MOTONIVELADORA 135 HP | 0.15 | 64.17 | 9.6255 | 0.0123 | 0.12
RODILLO P.C.VIBRATORIO 150 HP | 0.3 | 38 | 11.4 | 0.0123 | 0.14
TANQUERO 8TN | 0.3 | 30 | 9 | 0.0123 | 0.11
SUBTOTAL M |  |  |  |  | 1.09
MANO DE OBRA
Descripción | Cantidad | Jornal/hr | Costo hora | Rendimiento | Costo
OP. TRACTOR CARRIL (E.O.C1) (GRUPO I) | 1 | 4.75 | 4.75 | 0.0123 | 0.06
ENGRASADOR O ABASTECEDOR RESPONSABLE (E.O.D2) | 1 | 4.28 | 4.28 | 0.0123 | 0.05
OP. MOTONIVELADORA (E.O.C1) (GRUPO I) | 0.15 | 4.75 | 0.7125 | 0.0123 | 0.01
OP. RODILLO AUTOPROPULSADO (E.O.C2) | 0.3 | 4.52 | 1.356 | 0.0123 | 0.02
CHOFER: Tanqueros (E.O.C1) | 0.3 | 6.22 | 1.866 | 0.0123 | 0.02
SUBTOTAL N |  |  |  |  | 0.16
MATERIALES
Descripción |  | Unidad | Cantidad | Precio unitario | Costo
SUBTOTAL O |  |  |  |  | 0
TRANSPORTE
Descripción |  | Unidad | Cantidad | Tarifa | Costo
SUBTOTAL P |  |  |  |  | 0
|  | TOTAL COSTO DIRECTO (M+N+O+P) |  |  | 1.25
|  | INDIRECTOS-UTILIDAD-IMPREVISTO |  | 17 % | 0.21
|  | COSTO TOTAL DEL RUBRO |  |  | 1.46
|  | VALOR OFERTADO |  |  | 1.46
ESTE PRECIO NO INCLUYEN IVA.

## 1.1.3
ANALISIS DE PRECIOS UNITARIOS
Rubro:
Excavación sin Clasificar ( a máquina ) |  |  |  | Unidad: | m3
Detalle:
EQUIPOS
Descripción | Cantidad | Tarifa | Costo hora | Rendimiento | Costo
HERRAMIENTA MENOR (5% M.O.) | 5%MO |  | 0 |  | 0.01
RETROEXCAVADORA 85 HP (SOBRE NEUMATICOS) | 1 | 31.25 | 31.25 | 0.0314 | 0.98
SUBTOTAL M |  |  |  |  | 0.99
MANO DE OBRA
Descripción | Cantidad | Jornal/hr | Costo hora | Rendimiento | Costo
ENGRASADOR O ABASTECEDOR RESPONSABLE (E.O.D2) | 1 | 4.28 | 4.28 | 0.0314 | 0.13
OP. EXCAVADORA (E.O.C1) (GRUPO I) | 1 | 4.75 | 4.75 | 0.0314 | 0.15
SUBTOTAL N |  |  |  |  | 0.28
MATERIALES
Descripción |  | Unidad | Cantidad | Precio unitario | Costo
SUBTOTAL O |  |  |  |  | 0
TRANSPORTE
Descripción |  | Unidad | Cantidad | Tarifa | Costo
SUBTOTAL P |  |  |  |  | 0
|  | TOTAL COSTO DIRECTO (M+N+O+P) |  |  | 1.27
|  | INDIRECTOS-UTILIDAD-IMPREVISTO |  | 17 % | 0.22
|  | COSTO TOTAL DEL RUBRO |  |  | 1.49
|  | VALOR OFERTADO |  |  | 1.49
ESTE PRECIO NO INCLUYEN IVA.

## 1.1.4
ANALISIS DE PRECIOS UNITARIOS
Rubro: | MR-8(1)*5
DESALOJO MATERIAL DE EXCAVACION (distancia hasta 25 km) |  |  |  | Unidad: | m3
Detalle:
EQUIPOS
Descripción | Cantidad | Tarifa | Costo hora | Rendimiento | Costo
HERRAMIENTA MENOR (5% M.O.) | 5%MO |  | 0 |  | 0.06
VOLQUETA (12Ton) | 16 | 28.73 | 459.68 | 0.0111 | 5.1
CARGADORA 170 HP/3 m3 | 1 | 55 | 55 | 0.0111 | 0.61
SUBTOTAL M |  |  |  |  | 5.77
MANO DE OBRA
Descripción | Cantidad | Jornal/hr | Costo hora | Rendimiento | Costo
PEON/ AYUDANTE (albañil, carpintero,electricista, fierrero, plomero) (E.O.E2) | 1 | 4.23 | 4.23 | 0.0111 | 0.05
OP. CARGADORA FRONTAL (E.O.C1) (GRUPO I) | 1 | 4.75 | 4.75 | 0.0111 | 0.05
CHOFER: Volquetas (E.O.C1) | 16 | 6.22 | 99.52 | 0.0111 | 1.1
SUBTOTAL N |  |  |  |  | 1.2
MATERIALES
Descripción |  | Unidad | Cantidad | Precio unitario | Costo
SUBTOTAL O |  |  |  |  | 0
TRANSPORTE
Descripción |  | Unidad | Cantidad | Tarifa | Costo
SUBTOTAL P |  |  |  |  | 0
|  | TOTAL COSTO DIRECTO (M+N+O+P) |  |  | 6.97
|  | INDIRECTOS-UTILIDAD-IMPREVISTO |  | 17 % | 1.18
|  | COSTO TOTAL DEL RUBRO |  |  | 8.15
|  | VALOR OFERTADO |  |  | 8.15
ESTE PRECIO NO INCLUYEN IVA.

## 1.1.5
ANALISIS DE PRECIOS UNITARIOS
Rubro: | 304-1(2)*
MATERIAL DE PRESTAMO IMPORTADO (*) |  |  |  | Unidad: | m3
Detalle:
EQUIPOS
Descripción | Cantidad | Tarifa | Costo hora | Rendimiento | Costo
HERRAMIENTA MENOR (5% M.O.) | 5%MO |  | 0 |  | 0.01
MOTONIVELADORA 135 HP | 1 | 64.17 | 64.17 | 0.0118 | 0.76
RODILLO P.C.VIBRATORIO 125 HP | 1 | 38 | 38 | 0.0118 | 0.45
TANQUERO 10TN | 1 | 30 | 30 | 0.0118 | 0.35
SUBTOTAL M |  |  |  |  | 1.57
MANO DE OBRA
Descripción | Cantidad | Jornal/hr | Costo hora | Rendimiento | Costo
ENGRASADOR O ABASTECEDOR RESPONSABLE (E.O.D2) | 1 | 4.28 | 4.28 | 0.0118 | 0.05
OP. MOTONIVELADORA (E.O.C1) (GRUPO I) | 1 | 4.75 | 4.75 | 0.0118 | 0.06
OP. RODILLO AUTOPROPULSADO (E.O.C2) | 1 | 4.52 | 4.52 | 0.0118 | 0.05
CHOFER: Tanqueros (E.O.C1) | 1 | 6.22 | 6.22 | 0.0118 | 0.07
SUBTOTAL N |  |  |  |  | 0.23
MATERIALES
Descripción |  | Unidad | Cantidad | Precio unitario | Costo
MATERIAL PETREO |  | m3 | 1.25 | 2.55 | 3.19
SUBTOTAL O |  |  |  |  | 3.19
TRANSPORTE
Descripción |  | Unidad | Cantidad | Tarifa | Costo
SUBTOTAL P |  |  |  |  | 0
|  | TOTAL COSTO DIRECTO (M+N+O+P) |  |  | 4.99
|  | INDIRECTOS-UTILIDAD-IMPREVISTO |  | 17 % | 0.85
|  | COSTO TOTAL DEL RUBRO |  |  | 5.84
|  | VALOR OFERTADO |  |  | 5.84
ESTE PRECIO NO INCLUYEN IVA.

## 1.1.6
ANALISIS DE PRECIOS UNITARIOS
Rubro: | 309-4(2)*p8
TRANSPORTE DE MATERIAL DE PRESTAMO IMPORTADO, LONGITUD DE ACARREO DE 65-180 KM |  |  |  | Unidad: | m3-km
Detalle:
EQUIPOS
Descripción | Cantidad | Tarifa | Costo hora | Rendimiento | Costo
VOLQUETA (12Ton) | 1 | 28.73 | 28.73 | 0.0078 | 0.22
SUBTOTAL M |  |  |  |  | 0.22
MANO DE OBRA
Descripción | Cantidad | Jornal/hr | Costo hora | Rendimiento | Costo
CHOFER: Volquetas (E.O.C1) | 1 | 6.22 | 6.22 | 0.0078 | 0.05
SUBTOTAL N |  |  |  |  | 0.05
MATERIALES
Descripción |  | Unidad | Cantidad | Precio unitario | Costo
SUBTOTAL O |  |  |  |  | 0
TRANSPORTE
Descripción |  | Unidad | Cantidad | Tarifa | Costo
SUBTOTAL P |  |  |  |  | 0
|  | TOTAL COSTO DIRECTO (M+N+O+P) |  |  | 0.27
|  | INDIRECTOS-UTILIDAD-IMPREVISTO |  | 17 % | 0.05
|  | COSTO TOTAL DEL RUBRO |  |  | 0.32
|  | VALOR OFERTADO |  |  | 0.32
ESTE PRECIO NO INCLUYEN IVA.

## 1.1.7
ANALISIS DE PRECIOS UNITARIOS
Rubro:
RIEGO TOPICO SUPERFICIAL DE IMPERMEABILIZACIÓN |  |  |  | Unidad: | m2
Detalle:
EQUIPOS
Descripción | Cantidad | Tarifa | Costo hora | Rendimiento | Costo
TANQUERO 10TN | 1 | 30 | 30 | 0.0118 | 0.35
SUBTOTAL M |  |  |  |  | 0.35
MANO DE OBRA
Descripción | Cantidad | Jornal/hr | Costo hora | Rendimiento | Costo
CHOFER: Tanqueros (E.O.C1) | 1 | 6.22 | 6.22 | 0.0118 | 0.07
SUBTOTAL N |  |  |  |  | 0.07
MATERIALES
Descripción |  | Unidad | Cantidad | Precio unitario | Costo
AGUA |  | m3 | 0.001 | 1.24 | 0
Aditivo para impermeabilización del suelo |  | kg | 0.05 | 24 | 1.2
SUBTOTAL O |  |  |  |  | 1.2
TRANSPORTE
Descripción |  | Unidad | Cantidad | Tarifa | Costo
SUBTOTAL P |  |  |  |  | 0
|  | TOTAL COSTO DIRECTO (M+N+O+P) |  |  | 1.62
|  | INDIRECTOS-UTILIDAD-IMPREVISTO |  | 17 % | 0.28
|  | COSTO TOTAL DEL RUBRO |  |  | 1.9
|  | VALOR OFERTADO |  |  | 1.9
ESTE PRECIO NO INCLUYEN IVA.

## 1.1.8
ANALISIS DE PRECIOS UNITARIOS
Rubro: | 304-1(1)*
MATERIAL DE PRESTAMO LOCAL (*) |  |  |  | Unidad: | m3
Detalle:
EQUIPOS
Descripción | Cantidad | Tarifa | Costo hora | Rendimiento | Costo
TRACTOR DE ORUGAS 175 HP | 2 | 57.83 | 115.66 | 0.0034 | 0.39
HERRAMIENTA MENOR (5% M.O.) | 5%MO |  | 0 |  | 0.01
MOTONIVELADORA 135 HP | 1 | 64.17 | 64.17 | 0.0034 | 0.22
RODILLO P.C.VIBRATORIO 125 HP | 1 | 38 | 38 | 0.0034 | 0.13
TANQUERO 10TN | 1 | 30 | 30 | 0.0034 | 0.1
VOLQUETA (12Ton) | 6 | 28.73 | 172.38 | 0.0034 | 0.59
CARGADORA 170 HP/3 m3 | 1 | 55 | 55 | 0.0034 | 0.19
SUBTOTAL M |  |  |  |  | 1.63
MANO DE OBRA
Descripción | Cantidad | Jornal/hr | Costo hora | Rendimiento | Costo
OP. TRACTOR CARRIL (E.O.C1) (GRUPO I) | 2 | 4.75 | 9.5 | 0.0034 | 0.03
ENGRASADOR O ABASTECEDOR RESPONSABLE (E.O.D2) | 2 | 4.28 | 8.56 | 0.0034 | 0.03
OP. MOTONIVELADORA (E.O.C1) (GRUPO I) | 1 | 4.75 | 4.75 | 0.0034 | 0.02
OP. RODILLO AUTOPROPULSADO (E.O.C2) | 1 | 4.52 | 4.52 | 0.0034 | 0.02
CHOFER: Tanqueros (E.O.C1) | 1 | 6.22 | 6.22 | 0.0034 | 0.02
OP. CARGADORA FRONTAL (E.O.C1) (GRUPO I) | 1 | 4.75 | 4.75 | 0.0034 | 0.02
CHOFER: Volquetas (E.O.C1) | 6 | 6.22 | 37.32 | 0.0034 | 0.13
SUBTOTAL N |  |  |  |  | 0.27
MATERIALES
Descripción |  | Unidad | Cantidad | Precio unitario | Costo
SUBTOTAL O |  |  |  |  | 0
TRANSPORTE
Descripción |  | Unidad | Cantidad | Tarifa | Costo
SUBTOTAL P |  |  |  |  | 0
|  | TOTAL COSTO DIRECTO (M+N+O+P) |  |  | 1.9
|  | INDIRECTOS-UTILIDAD-IMPREVISTO |  | 17 % | 0.32
|  | COSTO TOTAL DEL RUBRO |  |  | 2.22
|  | VALOR OFERTADO |  |  | 2.22
ESTE PRECIO NO INCLUYEN IVA.

## 1.2.1
ANALISIS DE PRECIOS UNITARIOS
Rubro:
CAPA DE RODADURA DE HORMIGÓN ASFÁLTICO TIPO SMA (MEZCLA DISCONTINUA REFORZADA CON FIBRAS), ELABORADA EN PLANTA, ESPESOR 5 CM (2”) |  |  |  | Unidad: | m2
Detalle:
EQUIPOS
Descripción | Cantidad | Tarifa | Costo hora | Rendimiento | Costo
HERRAMIENTA MENOR (5% M.O.) | 5%MO |  | 0 |  | 0.01
RODILLO NEUMATICO 96 HP | 1 | 48 | 48 | 0.0018 | 0.09
FINISHER | 1 | 55 | 55 | 0.0018 | 0.1
RODILLO TANDEM 119 HP | 1 | 45 | 45 | 0.0018 | 0.08
SUBTOTAL M |  |  |  |  | 0.28
MANO DE OBRA
Descripción | Cantidad | Jornal/hr | Costo hora | Rendimiento | Costo
ENGRASADOR O ABASTECEDOR RESPONSABLE (E.O.D2) | 1 | 4.28 | 4.28 | 0.0018 | 0.01
PEON/ AYUDANTE (albañil, carpintero,electricista, fierrero, plomero) (E.O.E2) | 8 | 4.23 | 33.84 | 0.0018 | 0.06
OP. RODILLO AUTOPROPULSADO (E.O.C2) | 2 | 4.52 | 9.04 | 0.0018 | 0.02
OP. ACABADORA DE PAVIMENTO ASFÁLTICO (E.O.C2) (GRUPO II) | 1 | 4.52 | 4.52 | 0.0018 | 0.01
SUBTOTAL N |  |  |  |  | 0.1
MATERIALES
Descripción |  | Unidad | Cantidad | Precio unitario | Costo
HORMIGON ASFALTICO |  | m3 | 0.06 | 98 | 5.88
FIBRA DE CELULOSA |  | kg | 0.47 | 2.9 | 1.36
SUBTOTAL O |  |  |  |  | 7.24
TRANSPORTE
Descripción |  | Unidad | Cantidad | Tarifa | Costo
SUBTOTAL P |  |  |  |  | 0
|  | TOTAL COSTO DIRECTO (M+N+O+P) |  |  | 7.62
|  | INDIRECTOS-UTILIDAD-IMPREVISTO |  | 17 % | 1.3
|  | COSTO TOTAL DEL RUBRO |  |  | 8.92
|  | VALOR OFERTADO |  |  | 8.92
ESTE PRECIO NO INCLUYEN IVA.

## 1.2.2
ANALISIS DE PRECIOS UNITARIOS
Rubro: | 406-8(1)
FRESADA DE CARPETA ASFÁLTICA (Inc. transporte) |  |  |  | Unidad: | m2
Detalle:
EQUIPOS
Descripción | Cantidad | Tarifa | Costo hora | Rendimiento | Costo
HERRAMIENTA MENOR (5% M.O.) | 5%MO |  | 0 |  | 0.01
TANQUERO 8TN | 1 | 30 | 30 | 0.0051 | 0.15
RECUPERADORA DE ASFALTO 460HP | 1 | 193.75 | 193.75 | 0.0051 | 0.99
SUBTOTAL M |  |  |  |  | 1.15
MANO DE OBRA
Descripción | Cantidad | Jornal/hr | Costo hora | Rendimiento | Costo
ENGRASADOR O ABASTECEDOR RESPONSABLE (E.O.D2) | 1 | 4.28 | 4.28 | 0.0051 | 0.02
PEON/ AYUDANTE (albañil, carpintero,electricista, fierrero, plomero) (E.O.E2) | 6 | 4.23 | 25.38 | 0.0051 | 0.13
CHOFER: Tanqueros (E.O.C1) | 1 | 6.22 | 6.22 | 0.0051 | 0.03
OP. FRESADORA DE PAVIMENTO ASFÁLTICO (E.O.C1 ) | 1 | 4.75 | 4.75 | 0.0051 | 0.02
SUBTOTAL N |  |  |  |  | 0.2
MATERIALES
Descripción |  | Unidad | Cantidad | Precio unitario | Costo
SUBTOTAL O |  |  |  |  | 0
TRANSPORTE
Descripción |  | Unidad | Cantidad | Tarifa | Costo
SUBTOTAL P |  |  |  |  | 0
|  | TOTAL COSTO DIRECTO (M+N+O+P) |  |  | 1.35
|  | INDIRECTOS-UTILIDAD-IMPREVISTO |  | 17 % | 0.23
|  | COSTO TOTAL DEL RUBRO |  |  | 1.58
|  | VALOR OFERTADO |  |  | 1.58
ESTE PRECIO NO INCLUYEN IVA.

## 1.2.3
ANALISIS DE PRECIOS UNITARIOS
Rubro: | 309-6(3)*B8
TRANSPORTE DE BASE, SUB-BASE Y H. ASFALTICO LONGITUD DE ACARREO DE 30-110 KM |  |  |  | Unidad: | m3-km
Detalle:
EQUIPOS
Descripción | Cantidad | Tarifa | Costo hora | Rendimiento | Costo
VOLQUETA (12Ton) | 1 | 28.73 | 28.73 | 0.0076 | 0.22
SUBTOTAL M |  |  |  |  | 0.22
MANO DE OBRA
Descripción | Cantidad | Jornal/hr | Costo hora | Rendimiento | Costo
CHOFER: Volquetas (E.O.C1) | 1 | 6.22 | 6.22 | 0.0076 | 0.05
SUBTOTAL N |  |  |  |  | 0.05
MATERIALES
Descripción |  | Unidad | Cantidad | Precio unitario | Costo
SUBTOTAL O |  |  |  |  | 0
TRANSPORTE
Descripción |  | Unidad | Cantidad | Tarifa | Costo
SUBTOTAL P |  |  |  |  | 0
|  | TOTAL COSTO DIRECTO (M+N+O+P) |  |  | 0.27
|  | INDIRECTOS-UTILIDAD-IMPREVISTO |  | 17 % | 0.05
|  | COSTO TOTAL DEL RUBRO |  |  | 0.32
|  | VALOR OFERTADO |  |  | 0.32
ESTE PRECIO NO INCLUYEN IVA.

## 1.2.4
ANALISIS DE PRECIOS UNITARIOS
Rubro:
Imprimación con emulsión asfáltica CSS-1H, (incluye rejuvenecedor y promotor de adherencia). |  |  |  | Unidad: | m2
Detalle:
EQUIPOS
Descripción | Cantidad | Tarifa | Costo hora | Rendimiento | Costo
HERRAMIENTA MENOR (5% M.O.) | 5%MO |  | 0 |  | 0
ESCOBA AUTOPROPULSADA | 1 | 25 | 25 | 0.0011 | 0.03
DISTRIBUIDOR DE ASFALTO 6TN | 1 | 70 | 70 | 0.0011 | 0.08
SUBTOTAL M |  |  |  |  | 0.11
MANO DE OBRA
Descripción | Cantidad | Jornal/hr | Costo hora | Rendimiento | Costo
ENGRASADOR O ABASTECEDOR RESPONSABLE (E.O.D2) | 1 | 4.28 | 4.28 | 0.0011 | 0
PEON/ AYUDANTE (albañil, carpintero,electricista, fierrero, plomero) (E.O.E2) | 6 | 4.23 | 25.38 | 0.0011 | 0.03
OP. DISTRIBUIDOR DE ASFALTO (E.O.C2) (GRUPO II) | 1 | 4.52 | 4.52 | 0.0011 | 0
OP. DE BARREDORA AUTOPROPULSADA (E.O.C2) (GRUPO II) | 1 | 4.52 | 4.52 | 0.0011 | 0
SUBTOTAL N |  |  |  |  | 0.03
MATERIALES
Descripción |  | Unidad | Cantidad | Precio unitario | Costo
DIESEL |  | I | 0.03 | 0.46 | 0.01
Emulsion Asfaltica Catiónica de rotura lenta CSS-1h con rejuvenecedor y promotor de adherencia (AUX) (LA CANTIDAD DE EMULSION ES VARIABLE DEPENDIENDO DE LOS RESULTADOS DE LABORATORIO DE SUELOS) |  | l | 1.25 | 0.47 | 0.59
SUBTOTAL O |  |  |  |  | 0.6
TRANSPORTE
Descripción |  | Unidad | Cantidad | Tarifa | Costo
SUBTOTAL P |  |  |  |  | 0
|  | TOTAL COSTO DIRECTO (M+N+O+P) |  |  | 0.74
|  | INDIRECTOS-UTILIDAD-IMPREVISTO |  | 17 % | 0.13
|  | COSTO TOTAL DEL RUBRO |  |  | 0.87
|  | VALOR OFERTADO |  |  | 0.87
ESTE PRECIO NO INCLUYEN IVA.

## 1.2.5
ANALISIS DE PRECIOS UNITARIOS
Rubro: | 404-4(1)d
BASE ESTABILIZADA CON EMULSION ASFALTICA (e=0.15 m) (inc. Transporte de Asfalto) |  |  |  | Unidad: | m3
Detalle:
EQUIPOS
Descripción | Cantidad | Tarifa | Costo hora | Rendimiento | Costo
HERRAMIENTA MENOR (5% M.O.) | 5%MO |  | 0 |  | 0.03
MOTONIVELADORA 135 HP | 1 | 64.17 | 64.17 | 0.0109 | 0.7
RODILLO VIBRATORIO LISO 142 HP | 1 | 42.06 | 42.06 | 0.0109 | 0.46
DISTRIBUIDOR DE ASFALTO 6TN | 1 | 70 | 70 | 0.0109 | 0.76
RODILLO NEUMATICO 96 HP | 1 | 48 | 48 | 0.0109 | 0.52
SUBTOTAL M |  |  |  |  | 2.47
MANO DE OBRA
Descripción | Cantidad | Jornal/hr | Costo hora | Rendimiento | Costo
ENGRASADOR O ABASTECEDOR RESPONSABLE (E.O.D2) | 1 | 4.28 | 4.28 | 0.0109 | 0.05
PEON/ AYUDANTE (albañil, carpintero,electricista, fierrero, plomero) (E.O.E2) | 5 | 4.23 | 21.15 | 0.0109 | 0.23
OP. MOTONIVELADORA (E.O.C1) (GRUPO I) | 1 | 4.75 | 4.75 | 0.0109 | 0.05
OP. RODILLO AUTOPROPULSADO (E.O.C2) | 2 | 4.52 | 9.04 | 0.0109 | 0.1
CHOFER: Tanqueros (E.O.C1) | 1 | 6.22 | 6.22 | 0.0109 | 0.07
SUBTOTAL N |  |  |  |  | 0.5
MATERIALES
Descripción |  | Unidad | Cantidad | Precio unitario | Costo
MAT.UNIF.MEDIANO (BASE) |  | m3 | 1.25 | 12.84 | 16.05
EMULSION ASFALTICA |  | I | 61.11 | 0.48 | 29.33
SUBTOTAL O |  |  |  |  | 45.38
TRANSPORTE
Descripción |  | Unidad | Cantidad | Tarifa | Costo
SUBTOTAL P |  |  |  |  | 0
|  | TOTAL COSTO DIRECTO (M+N+O+P) |  |  | 48.35
|  | INDIRECTOS-UTILIDAD-IMPREVISTO |  | 17 % | 8.22
|  | COSTO TOTAL DEL RUBRO |  |  | 56.57
|  | VALOR OFERTADO |  |  | 56.57
ESTE PRECIO NO INCLUYEN IVA.

## 1.2.6
ANALISIS DE PRECIOS UNITARIOS
Rubro: | 309-6(3)*B8
TRANSPORTE DE BASE, SUB-BASE Y H. ASFALTICO LONGITUD DE ACARREO DE 30-110 KM |  |  |  | Unidad: | m3-km
Detalle:
EQUIPOS
Descripción | Cantidad | Tarifa | Costo hora | Rendimiento | Costo
VOLQUETA (12Ton) | 1 | 28.73 | 28.73 | 0.0076 | 0.22
SUBTOTAL M |  |  |  |  | 0.22
MANO DE OBRA
Descripción | Cantidad | Jornal/hr | Costo hora | Rendimiento | Costo
CHOFER: Volquetas (E.O.C1) | 1 | 6.22 | 6.22 | 0.0076 | 0.05
SUBTOTAL N |  |  |  |  | 0.05
MATERIALES
Descripción |  | Unidad | Cantidad | Precio unitario | Costo
SUBTOTAL O |  |  |  |  | 0
TRANSPORTE
Descripción |  | Unidad | Cantidad | Tarifa | Costo
SUBTOTAL P |  |  |  |  | 0
|  | TOTAL COSTO DIRECTO (M+N+O+P) |  |  | 0.27
|  | INDIRECTOS-UTILIDAD-IMPREVISTO |  | 17 % | 0.05
|  | COSTO TOTAL DEL RUBRO |  |  | 0.32
|  | VALOR OFERTADO |  |  | 0.32
ESTE PRECIO NO INCLUYEN IVA.

## 1.3.1.1
ANALISIS DE PRECIOS UNITARIOS
Rubro: | 302-1
DESBROCE, DESBOSQUE Y LIMPIEZA |  |  |  | Unidad: | Ha
Detalle:
EQUIPOS
Descripción | Cantidad | Tarifa | Costo hora | Rendimiento | Costo
TRACTOR DE ORUGAS 175 HP | 1 | 57.83 | 57.83 | 1.7857 | 103.27
MOTOSIERRA 7 HP | 2 | 1.25 | 2.5 | 1.7857 | 4.46
HERRAMIENTA MENOR (5% M.O.) | 5%MO |  | 0 |  | 1.56
SUBTOTAL M |  |  |  |  | 109.29
MANO DE OBRA
Descripción | Cantidad | Jornal/hr | Costo hora | Rendimiento | Costo
OP. TRACTOR CARRIL (E.O.C1) (GRUPO I) | 1 | 4.75 | 4.75 | 1.7857 | 8.48
ENGRASADOR O ABASTECEDOR RESPONSABLE (E.O.D2) | 1 | 4.28 | 4.28 | 1.7857 | 7.64
PEON/ AYUDANTE (albañil, carpintero,electricista, fierrero, plomero) (E.O.E2) | 2 | 4.23 | 8.46 | 1.7857 | 15.11
SUBTOTAL N |  |  |  |  | 31.23
MATERIALES
Descripción |  | Unidad | Cantidad | Precio unitario | Costo
SUBTOTAL O |  |  |  |  | 0
TRANSPORTE
Descripción |  | Unidad | Cantidad | Tarifa | Costo
SUBTOTAL P |  |  |  |  | 0
|  | TOTAL COSTO DIRECTO (M+N+O+P) |  |  | 140.52
|  | INDIRECTOS-UTILIDAD-IMPREVISTO |  | 17 % | 23.89
|  | COSTO TOTAL DEL RUBRO |  |  | 164.41
|  | VALOR OFERTADO |  |  | 164.41
ESTE PRECIO NO INCLUYEN IVA.

## 1.3.2.1
ANALISIS DE PRECIOS UNITARIOS
Rubro:
Excavación sin Clasificar ( a máquina ) |  |  |  | Unidad: | m3
Detalle:
EQUIPOS
Descripción | Cantidad | Tarifa | Costo hora | Rendimiento | Costo
HERRAMIENTA MENOR (5% M.O.) | 5%MO |  | 0 |  | 0.01
RETROEXCAVADORA 85 HP (SOBRE NEUMATICOS) | 1 | 31.25 | 31.25 | 0.0314 | 0.98
SUBTOTAL M |  |  |  |  | 0.99
MANO DE OBRA
Descripción | Cantidad | Jornal/hr | Costo hora | Rendimiento | Costo
ENGRASADOR O ABASTECEDOR RESPONSABLE (E.O.D2) | 1 | 4.28 | 4.28 | 0.0314 | 0.13
OP. EXCAVADORA (E.O.C1) (GRUPO I) | 1 | 4.75 | 4.75 | 0.0314 | 0.15
SUBTOTAL N |  |  |  |  | 0.28
MATERIALES
Descripción |  | Unidad | Cantidad | Precio unitario | Costo
SUBTOTAL O |  |  |  |  | 0
TRANSPORTE
Descripción |  | Unidad | Cantidad | Tarifa | Costo
SUBTOTAL P |  |  |  |  | 0
|  | TOTAL COSTO DIRECTO (M+N+O+P) |  |  | 1.27
|  | INDIRECTOS-UTILIDAD-IMPREVISTO |  | 17 % | 0.22
|  | COSTO TOTAL DEL RUBRO |  |  | 1.49
|  | VALOR OFERTADO |  |  | 1.49
ESTE PRECIO NO INCLUYEN IVA.

## 1.3.2.2
ANALISIS DE PRECIOS UNITARIOS
Rubro: | MR-8(1)*5
DESALOJO MATERIAL DE EXCAVACION (distancia hasta 25 km) |  |  |  | Unidad: | m3
Detalle:
EQUIPOS
Descripción | Cantidad | Tarifa | Costo hora | Rendimiento | Costo
HERRAMIENTA MENOR (5% M.O.) | 5%MO |  | 0 |  | 0.06
VOLQUETA (12Ton) | 16 | 28.73 | 459.68 | 0.0111 | 5.1
CARGADORA 170 HP/3 m3 | 1 | 55 | 55 | 0.0111 | 0.61
SUBTOTAL M |  |  |  |  | 5.77
MANO DE OBRA
Descripción | Cantidad | Jornal/hr | Costo hora | Rendimiento | Costo
PEON/ AYUDANTE (albañil, carpintero,electricista, fierrero, plomero) (E.O.E2) | 1 | 4.23 | 4.23 | 0.0111 | 0.05
OP. CARGADORA FRONTAL (E.O.C1) (GRUPO I) | 1 | 4.75 | 4.75 | 0.0111 | 0.05
CHOFER: Volquetas (E.O.C1) | 16 | 6.22 | 99.52 | 0.0111 | 1.1
SUBTOTAL N |  |  |  |  | 1.2
MATERIALES
Descripción |  | Unidad | Cantidad | Precio unitario | Costo
SUBTOTAL O |  |  |  |  | 0
TRANSPORTE
Descripción |  | Unidad | Cantidad | Tarifa | Costo
SUBTOTAL P |  |  |  |  | 0
|  | TOTAL COSTO DIRECTO (M+N+O+P) |  |  | 6.97
|  | INDIRECTOS-UTILIDAD-IMPREVISTO |  | 17 % | 1.18
|  | COSTO TOTAL DEL RUBRO |  |  | 8.15
|  | VALOR OFERTADO |  |  | 8.15
ESTE PRECIO NO INCLUYEN IVA.

## 1.3.2.3
ANALISIS DE PRECIOS UNITARIOS
Rubro: | 304-1(2)*
MATERIAL DE PRESTAMO IMPORTADO (*) |  |  |  | Unidad: | m3
Detalle:
EQUIPOS
Descripción | Cantidad | Tarifa | Costo hora | Rendimiento | Costo
HERRAMIENTA MENOR (5% M.O.) | 5%MO |  | 0 |  | 0.01
MOTONIVELADORA 135 HP | 1 | 64.17 | 64.17 | 0.0118 | 0.76
RODILLO P.C.VIBRATORIO 125 HP | 1 | 38 | 38 | 0.0118 | 0.45
TANQUERO 10TN | 1 | 30 | 30 | 0.0118 | 0.35
SUBTOTAL M |  |  |  |  | 1.57
MANO DE OBRA
Descripción | Cantidad | Jornal/hr | Costo hora | Rendimiento | Costo
ENGRASADOR O ABASTECEDOR RESPONSABLE (E.O.D2) | 1 | 4.28 | 4.28 | 0.0118 | 0.05
OP. MOTONIVELADORA (E.O.C1) (GRUPO I) | 1 | 4.75 | 4.75 | 0.0118 | 0.06
OP. RODILLO AUTOPROPULSADO (E.O.C2) | 1 | 4.52 | 4.52 | 0.0118 | 0.05
CHOFER: Tanqueros (E.O.C1) | 1 | 6.22 | 6.22 | 0.0118 | 0.07
SUBTOTAL N |  |  |  |  | 0.23
MATERIALES
Descripción |  | Unidad | Cantidad | Precio unitario | Costo
MATERIAL PETREO |  | m3 | 1.25 | 2.55 | 3.19
SUBTOTAL O |  |  |  |  | 3.19
TRANSPORTE
Descripción |  | Unidad | Cantidad | Tarifa | Costo
SUBTOTAL P |  |  |  |  | 0
|  | TOTAL COSTO DIRECTO (M+N+O+P) |  |  | 4.99
|  | INDIRECTOS-UTILIDAD-IMPREVISTO |  | 17 % | 0.85
|  | COSTO TOTAL DEL RUBRO |  |  | 5.84
|  | VALOR OFERTADO |  |  | 5.84
ESTE PRECIO NO INCLUYEN IVA.

## 1.3.2.4
ANALISIS DE PRECIOS UNITARIOS
Rubro: | 309-4(2)*p8
TRANSPORTE DE MATERIAL DE PRESTAMO IMPORTADO, LONGITUD DE ACARREO DE 65-180 KM |  |  |  | Unidad: | m3-km
Detalle:
EQUIPOS
Descripción | Cantidad | Tarifa | Costo hora | Rendimiento | Costo
VOLQUETA (12Ton) | 1 | 28.73 | 28.73 | 0.0078 | 0.22
SUBTOTAL M |  |  |  |  | 0.22
MANO DE OBRA
Descripción | Cantidad | Jornal/hr | Costo hora | Rendimiento | Costo
CHOFER: Volquetas (E.O.C1) | 1 | 6.22 | 6.22 | 0.0078 | 0.05
SUBTOTAL N |  |  |  |  | 0.05
MATERIALES
Descripción |  | Unidad | Cantidad | Precio unitario | Costo
SUBTOTAL O |  |  |  |  | 0
TRANSPORTE
Descripción |  | Unidad | Cantidad | Tarifa | Costo
SUBTOTAL P |  |  |  |  | 0
|  | TOTAL COSTO DIRECTO (M+N+O+P) |  |  | 0.27
|  | INDIRECTOS-UTILIDAD-IMPREVISTO |  | 17 % | 0.05
|  | COSTO TOTAL DEL RUBRO |  |  | 0.32
|  | VALOR OFERTADO |  |  | 0.32
ESTE PRECIO NO INCLUYEN IVA.

## 1.3.2.5
ANALISIS DE PRECIOS UNITARIOS
Rubro: | 503(6)*10*
HORMIGON PREMEZCLADO f´c=350 kg/cm2 (Inc.encofrado , bomba estacionaria y aditivos) |  |  |  | Unidad: | m3
Detalle:
EQUIPOS
Descripción | Cantidad | Tarifa | Costo hora | Rendimiento | Costo
HERRAMIENTA MENOR (5% M.O.) | 5%MO |  | 0 |  | 0.51
Vibrador de hormigón 1HP | 2 | 3.84 | 7.68 | 0.2946 | 2.26
Bomba Estacionaria (Inc. tuberia) | 1 | 11.27 | 11.27 | 0.2946 | 3.32
SUBTOTAL M |  |  |  |  | 6.09
MANO DE OBRA
Descripción | Cantidad | Jornal/hr | Costo hora | Rendimiento | Costo
PEON/ AYUDANTE (albañil, carpintero,electricista, fierrero, plomero) (E.O.E2) | 4 | 4.23 | 16.92 | 0.2946 | 4.98
MAESTRO MAYOR EN EJECUCIÓN DE OBRAS CIVILES (E.O.C1) | 1 | 4.75 | 4.75 | 0.2946 | 1.4
ALBAÑIL (E.O.D2) | 3 | 4.28 | 12.84 | 0.2946 | 3.78
SUBTOTAL N |  |  |  |  | 10.16
MATERIALES
Descripción |  | Unidad | Cantidad | Precio unitario | Costo
Hormigón premezclado f´c=350 kg/cm2- bombeable |  | m3 | 1.05 | 152.55 | 160.18
CARBOXILATO DE AMINA - HORMIGON MEZCLA |  | lt | 1 | 25.5 | 25.5
ADITIVOS (plastificante, acelerante, impermeabilizante) |  | Gbl | 1 | 8.16 | 8.16
ENCOFRADO (estructuras) |  | Glb | 1 | 46.02 | 46.02
SUBTOTAL O |  |  |  |  | 239.86
TRANSPORTE
Descripción |  | Unidad | Cantidad | Tarifa | Costo
SUBTOTAL P |  |  |  |  | 0
|  | TOTAL COSTO DIRECTO (M+N+O+P) |  |  | 256.11
|  | INDIRECTOS-UTILIDAD-IMPREVISTO |  | 17 % | 43.54
|  | COSTO TOTAL DEL RUBRO |  |  | 299.65
|  | VALOR OFERTADO |  |  | 299.65
ESTE PRECIO NO INCLUYEN IVA.

## 1.3.2.6
ANALISIS DE PRECIOS UNITARIOS
Rubro: | 504(1)
ACERO DE REFUERZO EN BARRAS (f´y=4200 kg/cm2) |  |  |  | Unidad: | Kg
Detalle:
EQUIPOS
Descripción | Cantidad | Tarifa | Costo hora | Rendimiento | Costo
HERRAMIENTA MENOR (5% M.O.) | 5%MO |  | 0 |  | 0.04
CORTADORA-DOBLADORA | 1 | 1.25 | 1.25 | 0.0459 | 0.06
SUBTOTAL M |  |  |  |  | 0.1
MANO DE OBRA
Descripción | Cantidad | Jornal/hr | Costo hora | Rendimiento | Costo
PEON/ AYUDANTE (albañil, carpintero,electricista, fierrero, plomero) (E.O.E2) | 2 | 4.23 | 8.46 | 0.0459 | 0.39
MAESTRO MAYOR EN EJECUCIÓN DE OBRAS CIVILES (E.O.C1) | 1 | 4.75 | 4.75 | 0.0459 | 0.22
FIERRERO (E.O.D2) | 1 | 4.28 | 4.28 | 0.0459 | 0.2
SUBTOTAL N |  |  |  |  | 0.81
MATERIALES
Descripción |  | Unidad | Cantidad | Precio unitario | Costo
ALAMBRE RECOCIDO # 18 |  | Kg | 0.05 | 1.12 | 0.06
ACERO DE REFUERZO |  | kg | 1.03 | 1.34 | 1.38
SUBTOTAL O |  |  |  |  | 1.44
TRANSPORTE
Descripción |  | Unidad | Cantidad | Tarifa | Costo
SUBTOTAL P |  |  |  |  | 0
|  | TOTAL COSTO DIRECTO (M+N+O+P) |  |  | 2.35
|  | INDIRECTOS-UTILIDAD-IMPREVISTO |  | 17 % | 0.4
|  | COSTO TOTAL DEL RUBRO |  |  | 2.75
|  | VALOR OFERTADO |  |  | 2.75
ESTE PRECIO NO INCLUYEN IVA.

## 1.3.2.7
ANALISIS DE PRECIOS UNITARIOS
Rubro: | 503-(3)C
HORMIGON NO ESTRUCTURAL CLASE "E" (f´c=180 kg/cm2) PARA REPLANTILLOS |  |  |  | Unidad: | m3
Detalle:
EQUIPOS
Descripción | Cantidad | Tarifa | Costo hora | Rendimiento | Costo
HERRAMIENTA MENOR (5% M.O.) | 5%MO |  | 0 |  | 1.61
Concretera de 1 saco (13hp) | 1 | 4.38 | 4.38 | 0.8333 | 3.65
SUBTOTAL M |  |  |  |  | 5.26
MANO DE OBRA
Descripción | Cantidad | Jornal/hr | Costo hora | Rendimiento | Costo
PEON/ AYUDANTE (albañil, carpintero,electricista, fierrero, plomero) (E.O.E2) | 7 | 4.23 | 29.61 | 0.8333 | 24.67
MAESTRO MAYOR EN EJECUCIÓN DE OBRAS CIVILES (E.O.C1) | 1 | 4.75 | 4.75 | 0.8333 | 3.96
ALBAÑIL (E.O.D2) | 1 | 4.28 | 4.28 | 0.8333 | 3.57
SUBTOTAL N |  |  |  |  | 32.2
MATERIALES
Descripción |  | Unidad | Cantidad | Precio unitario | Costo
AGUA |  | m3 | 0.21 | 1.24 | 0.26
PIEDRA # 4 |  | m3 | 1.05 | 11.5 | 12.08
ARENA |  | m3 | 0.74 | 13.25 | 9.81
CEMENTO |  | Kg | 344 | 0.18 | 61.92
SUBTOTAL O |  |  |  |  | 84.07
TRANSPORTE
Descripción |  | Unidad | Cantidad | Tarifa | Costo
SUBTOTAL P |  |  |  |  | 0
|  | TOTAL COSTO DIRECTO (M+N+O+P) |  |  | 121.53
|  | INDIRECTOS-UTILIDAD-IMPREVISTO |  | 17 % | 20.66
|  | COSTO TOTAL DEL RUBRO |  |  | 142.19
|  | VALOR OFERTADO |  |  | 142.19
ESTE PRECIO NO INCLUYEN IVA.

## 1.3.2.8
ANALISIS DE PRECIOS UNITARIOS
Rubro: | 501(16)*80B
PILOTE PREBARRENADO D = 800 mm f´c= 350 kg/cm2 (INC INHIBIDOR CORROSION) |  |  |  | Unidad: | m
Detalle:
EQUIPOS
Descripción | Cantidad | Tarifa | Costo hora | Rendimiento | Costo
HERRAMIENTA MENOR (5% M.O.) | 5%MO |  | 0 |  | 1.63
GRUA DE ORUGAS (45 T) | 1 | 95 | 95 | 0.4167 | 39.59
EQUIPO DE BARRENADO | 1 | 45 | 45 | 0.4167 | 18.75
TUBERIA TREMIE | 1 | 2.92 | 2.92 | 0.4167 | 1.22
Grua de Servicio | 1 | 65 | 65 | 0.4167 | 27.09
SUBTOTAL M |  |  |  |  | 88.28
MANO DE OBRA
Descripción | Cantidad | Jornal/hr | Costo hora | Rendimiento | Costo
ENGRASADOR O ABASTECEDOR RESPONSABLE (E.O.D2) | 4 | 4.28 | 17.12 | 0.4167 | 7.13
PEON/ AYUDANTE (albañil, carpintero,electricista, fierrero, plomero) (E.O.E2) | 8 | 4.23 | 33.84 | 0.4167 | 14.1
MAESTRO MAYOR EN EJECUCIÓN DE OBRAS CIVILES (E.O.C1) | 1 | 4.75 | 4.75 | 0.4167 | 1.98
FIERRERO (E.O.D2) | 2 | 4.28 | 8.56 | 0.4167 | 3.57
TECNICO ELECTROMECANICO DE CONSTRUCCION (E.O.D2) | 1 | 4.28 | 4.28 | 0.4167 | 1.78
OP. GRUA - TELESCOPICA (E.O.C1) (GRUPO I) | 2 | 4.75 | 9.5 | 0.4167 | 3.96
SUBTOTAL N |  |  |  |  | 32.52
MATERIALES
Descripción |  | Unidad | Cantidad | Precio unitario | Costo
ALAMBRE RECOCIDO # 18 |  | Kg | 2.27 | 1.12 | 2.54
BENTONITA |  | Kg | 25 | 0.9 | 22.5
CARBOXILATO DE AMINA - HORMIGON MEZCLA |  | lt | 0.59 | 25.5 | 15.05
HORMIGON PREMEZCLADO f´c = 350 kg/cm2 BOMBEABLE |  | m3 | 0.59 | 152.55 | 90
VARIOS( AGUA,CAMISA METAL-BOCA, ETC.). |  | Glb | 1 | 432.54 | 432.54
ACERO DE REFUERZO |  | kg | 75.5984 | 1.34 | 101.3
SUBTOTAL O |  |  |  |  | 663.93
TRANSPORTE
Descripción |  | Unidad | Cantidad | Tarifa | Costo
SUBTOTAL P |  |  |  |  | 0
|  | TOTAL COSTO DIRECTO (M+N+O+P) |  |  | 784.73
|  | INDIRECTOS-UTILIDAD-IMPREVISTO |  | 17 % | 133.4
|  | COSTO TOTAL DEL RUBRO |  |  | 918.13
|  | VALOR OFERTADO |  |  | 918.13
ESTE PRECIO NO INCLUYEN IVA.

## 1.3.2.9
ANALISIS DE PRECIOS UNITARIOS
Rubro: | 501(16)*60b
PILOTE PREBARRENADO D = 600 mm f´c= 350 kg/cm2 (INC INHIBIDOR CORROSION) |  |  |  | Unidad: | m
Detalle:
EQUIPOS
Descripción | Cantidad | Tarifa | Costo hora | Rendimiento | Costo
HERRAMIENTA MENOR (5% M.O.) | 5%MO |  | 0 |  | 1.3
GRUA DE ORUGAS (45 T) | 1 | 95 | 95 | 0.3333 | 31.66
EQUIPO DE BARRENADO | 1 | 45 | 45 | 0.3333 | 15
TUBERIA TREMIE | 1 | 2.92 | 2.92 | 0.3333 | 0.97
Grua de Servicio | 1 | 65 | 65 | 0.3333 | 21.66
SUBTOTAL M |  |  |  |  | 70.59
MANO DE OBRA
Descripción | Cantidad | Jornal/hr | Costo hora | Rendimiento | Costo
ENGRASADOR O ABASTECEDOR RESPONSABLE (E.O.D2) | 4 | 4.28 | 17.12 | 0.3333 | 5.71
PEON/ AYUDANTE (albañil, carpintero,electricista, fierrero, plomero) (E.O.E2) | 8 | 4.23 | 33.84 | 0.3333 | 11.28
MAESTRO MAYOR EN EJECUCIÓN DE OBRAS CIVILES (E.O.C1) | 1 | 4.75 | 4.75 | 0.3333 | 1.58
FIERRERO (E.O.D2) | 2 | 4.28 | 8.56 | 0.3333 | 2.85
TECNICO ELECTROMECANICO DE CONSTRUCCION (E.O.D2) | 1 | 4.28 | 4.28 | 0.3333 | 1.43
OP. GRUA - TELESCOPICA (E.O.C1) (GRUPO I) | 2 | 4.75 | 9.5 | 0.3333 | 3.17
SUBTOTAL N |  |  |  |  | 26.02
MATERIALES
Descripción |  | Unidad | Cantidad | Precio unitario | Costo
ALAMBRE RECOCIDO # 18 |  | Kg | 4.5 | 1.12 | 5.04
BENTONITA |  | Kg | 25 | 0.9 | 22.5
CARBOXILATO DE AMINA - HORMIGON MEZCLA |  | lt | 0.525 | 25.5 | 13.39
HORMIGON PREMEZCLADO f´c = 350 kg/cm2 BOMBEABLE |  | m3 | 0.525 | 152.55 | 80.09
VARIOS( AGUA,CAMISA METAL-BOCA, ETC.). |  | Glb | 1 | 60.73 | 60.73
ACERO DE REFUERZO |  | kg | 150.03 | 1.34 | 201.04
SUBTOTAL O |  |  |  |  | 382.79
TRANSPORTE
Descripción |  | Unidad | Cantidad | Tarifa | Costo
SUBTOTAL P |  |  |  |  | 0
|  | TOTAL COSTO DIRECTO (M+N+O+P) |  |  | 479.4
|  | INDIRECTOS-UTILIDAD-IMPREVISTO |  | 17 % | 81.5
|  | COSTO TOTAL DEL RUBRO |  |  | 560.9
|  | VALOR OFERTADO |  |  | 560.9
ESTE PRECIO NO INCLUYEN IVA.

## 1.3.2.10
ANALISIS DE PRECIOS UNITARIOS
Rubro:
PIEDRA TRITURADA (SUB-DREN) (inc. Transporte) |  |  |  | Unidad: | m3
Detalle:
EQUIPOS
Descripción | Cantidad | Tarifa | Costo hora | Rendimiento | Costo
HERRAMIENTA MENOR (5% M.O.) | 5%MO |  | 0 |  | 0.47
COMPACTADOR MED. MANUAL | 1 | 3.84 | 3.84 | 0.7143 | 2.74
SUBTOTAL M |  |  |  |  | 3.21
MANO DE OBRA
Descripción | Cantidad | Jornal/hr | Costo hora | Rendimiento | Costo
PEON/ AYUDANTE (albañil, carpintero,electricista, fierrero, plomero) (E.O.E2) | 2 | 4.23 | 8.46 | 0.7143 | 6.04
MAESTRO MAYOR EN EJECUCIÓN DE OBRAS CIVILES (E.O.C1) | 1 | 4.75 | 4.75 | 0.7143 | 3.39
SUBTOTAL N |  |  |  |  | 9.43
MATERIALES
Descripción |  | Unidad | Cantidad | Precio unitario | Costo
PIEDRA #3/8 |  | m3 | 1.03 | 13.25 | 13.65
SUBTOTAL O |  |  |  |  | 13.65
TRANSPORTE
Descripción |  | Unidad | Cantidad | Tarifa | Costo
SUBTOTAL P |  |  |  |  | 0
|  | TOTAL COSTO DIRECTO (M+N+O+P) |  |  | 26.29
|  | INDIRECTOS-UTILIDAD-IMPREVISTO |  | 17 % | 4.47
|  | COSTO TOTAL DEL RUBRO |  |  | 30.76
|  | VALOR OFERTADO |  |  | 30.76
ESTE PRECIO NO INCLUYEN IVA.

## 1.3.2.11
ANALISIS DE PRECIOS UNITARIOS
Rubro: | 606-1(1B)
GEOTEXTIL 1600NT |  |  |  | Unidad: | m2
Detalle:
EQUIPOS
Descripción | Cantidad | Tarifa | Costo hora | Rendimiento | Costo
HERRAMIENTA MENOR (5% M.O.) | 5%MO |  | 0 |  | 0.07
SUBTOTAL M |  |  |  |  | 0.07
MANO DE OBRA
Descripción | Cantidad | Jornal/hr | Costo hora | Rendimiento | Costo
PEON/ AYUDANTE (albañil, carpintero,electricista, fierrero, plomero) (E.O.E2) | 6 | 4.23 | 25.38 | 0.05 | 1.27
ALBAÑIL (E.O.D2) | 1 | 4.28 | 4.28 | 0.05 | 0.21
SUBTOTAL N |  |  |  |  | 1.48
MATERIALES
Descripción |  | Unidad | Cantidad | Precio unitario | Costo
Geotextil ( No tejido 1600 ) |  | M2 | 1 | 1.16 | 1.16
SUBTOTAL O |  |  |  |  | 1.16
TRANSPORTE
Descripción |  | Unidad | Cantidad | Tarifa | Costo
SUBTOTAL P |  |  |  |  | 0
|  | TOTAL COSTO DIRECTO (M+N+O+P) |  |  | 2.71
|  | INDIRECTOS-UTILIDAD-IMPREVISTO |  | 17 % | 0.46
|  | COSTO TOTAL DEL RUBRO |  |  | 3.17
|  | VALOR OFERTADO |  |  | 3.17
ESTE PRECIO NO INCLUYEN IVA.

## 1.3.2.12
ANALISIS DE PRECIOS UNITARIOS
Rubro: | 606-1(1A)4
TUBOS PVC 4" (drenes) |  |  |  | Unidad: | m
Detalle:
EQUIPOS
Descripción | Cantidad | Tarifa | Costo hora | Rendimiento | Costo
HERRAMIENTA MENOR (5% M.O.) | 5%MO |  | 0 |  | 0.11
SUBTOTAL M |  |  |  |  | 0.11
MANO DE OBRA
Descripción | Cantidad | Jornal/hr | Costo hora | Rendimiento | Costo
PEON/ AYUDANTE (albañil, carpintero,electricista, fierrero, plomero) (E.O.E2) | 2 | 4.23 | 8.46 | 0.1333 | 1.13
ALBAÑIL (E.O.D2) | 1 | 4.28 | 4.28 | 0.1333 | 0.57
PLOMERO ( E.O.D2) | 1 | 4.28 | 4.28 | 0.1333 | 0.57
SUBTOTAL N |  |  |  |  | 2.27
MATERIALES
Descripción |  | Unidad | Cantidad | Precio unitario | Costo
TUBO PVC DRENAJE CORRUGADO ø 4" |  | m | 1 | 3.31 | 3.31
SUBTOTAL O |  |  |  |  | 3.31
TRANSPORTE
Descripción |  | Unidad | Cantidad | Tarifa | Costo
SUBTOTAL P |  |  |  |  | 0
|  | TOTAL COSTO DIRECTO (M+N+O+P) |  |  | 5.69
|  | INDIRECTOS-UTILIDAD-IMPREVISTO |  | 17 % | 0.97
|  | COSTO TOTAL DEL RUBRO |  |  | 6.66
|  | VALOR OFERTADO |  |  | 6.66
ESTE PRECIO NO INCLUYEN IVA.

## 1.3.3.1
ANALISIS DE PRECIOS UNITARIOS
Rubro: | 304-1(2)*
MATERIAL DE PRESTAMO IMPORTADO (*) |  |  |  | Unidad: | m3
Detalle:
EQUIPOS
Descripción | Cantidad | Tarifa | Costo hora | Rendimiento | Costo
HERRAMIENTA MENOR (5% M.O.) | 5%MO |  | 0 |  | 0.01
MOTONIVELADORA 135 HP | 1 | 64.17 | 64.17 | 0.0118 | 0.76
RODILLO P.C.VIBRATORIO 125 HP | 1 | 38 | 38 | 0.0118 | 0.45
TANQUERO 10TN | 1 | 30 | 30 | 0.0118 | 0.35
SUBTOTAL M |  |  |  |  | 1.57
MANO DE OBRA
Descripción | Cantidad | Jornal/hr | Costo hora | Rendimiento | Costo
ENGRASADOR O ABASTECEDOR RESPONSABLE (E.O.D2) | 1 | 4.28 | 4.28 | 0.0118 | 0.05
OP. MOTONIVELADORA (E.O.C1) (GRUPO I) | 1 | 4.75 | 4.75 | 0.0118 | 0.06
OP. RODILLO AUTOPROPULSADO (E.O.C2) | 1 | 4.52 | 4.52 | 0.0118 | 0.05
CHOFER: Tanqueros (E.O.C1) | 1 | 6.22 | 6.22 | 0.0118 | 0.07
SUBTOTAL N |  |  |  |  | 0.23
MATERIALES
Descripción |  | Unidad | Cantidad | Precio unitario | Costo
MATERIAL PETREO |  | m3 | 1.25 | 2.55 | 3.19
SUBTOTAL O |  |  |  |  | 3.19
TRANSPORTE
Descripción |  | Unidad | Cantidad | Tarifa | Costo
SUBTOTAL P |  |  |  |  | 0
|  | TOTAL COSTO DIRECTO (M+N+O+P) |  |  | 4.99
|  | INDIRECTOS-UTILIDAD-IMPREVISTO |  | 17 % | 0.85
|  | COSTO TOTAL DEL RUBRO |  |  | 5.84
|  | VALOR OFERTADO |  |  | 5.84
ESTE PRECIO NO INCLUYEN IVA.

## 1.3.3.2
ANALISIS DE PRECIOS UNITARIOS
Rubro: | 309-4(2)*p8
TRANSPORTE DE MATERIAL DE PRESTAMO IMPORTADO, LONGITUD DE ACARREO DE 65-180 KM |  |  |  | Unidad: | m3-km
Detalle:
EQUIPOS
Descripción | Cantidad | Tarifa | Costo hora | Rendimiento | Costo
VOLQUETA (12Ton) | 1 | 28.73 | 28.73 | 0.0078 | 0.22
SUBTOTAL M |  |  |  |  | 0.22
MANO DE OBRA
Descripción | Cantidad | Jornal/hr | Costo hora | Rendimiento | Costo
CHOFER: Volquetas (E.O.C1) | 1 | 6.22 | 6.22 | 0.0078 | 0.05
SUBTOTAL N |  |  |  |  | 0.05
MATERIALES
Descripción |  | Unidad | Cantidad | Precio unitario | Costo
SUBTOTAL O |  |  |  |  | 0
TRANSPORTE
Descripción |  | Unidad | Cantidad | Tarifa | Costo
SUBTOTAL P |  |  |  |  | 0
|  | TOTAL COSTO DIRECTO (M+N+O+P) |  |  | 0.27
|  | INDIRECTOS-UTILIDAD-IMPREVISTO |  | 17 % | 0.05
|  | COSTO TOTAL DEL RUBRO |  |  | 0.32
|  | VALOR OFERTADO |  |  | 0.32
ESTE PRECIO NO INCLUYEN IVA.

## 1.3.3.3
ANALISIS DE PRECIOS UNITARIOS
Rubro: | 503 (1)*
HORMIGON ESTRUCTURAL CLASE "A" (f´c=280 kg/cm2) (INC. INHIBIDOR DE CORROSION Y ENCOFRADO) |  |  |  | Unidad: | m3
Detalle:
EQUIPOS
Descripción | Cantidad | Tarifa | Costo hora | Rendimiento | Costo
HERRAMIENTA MENOR (5% M.O.) | 5%MO |  | 0 |  | 3.96
Concretera de 1 saco (13hp) | 1 | 4.38 | 4.38 | 1.0309 | 4.52
Vibrador de hormigón 1HP | 2 | 3.84 | 7.68 | 1.0309 | 7.92
SUBTOTAL M |  |  |  |  | 16.4
MANO DE OBRA
Descripción | Cantidad | Jornal/hr | Costo hora | Rendimiento | Costo
PEON/ AYUDANTE (albañil, carpintero,electricista, fierrero, plomero) (E.O.E2) | 14 | 4.23 | 59.22 | 1.0309 | 61.05
MAESTRO MAYOR EN EJECUCIÓN DE OBRAS CIVILES (E.O.C1) | 1 | 4.75 | 4.75 | 1.0309 | 4.9
CARPINTERO (E.O.D2) | 1 | 4.28 | 4.28 | 1.0309 | 4.41
ALBAÑIL (E.O.D2) | 2 | 4.28 | 8.56 | 1.0309 | 8.82
SUBTOTAL N |  |  |  |  | 79.18
MATERIALES
Descripción |  | Unidad | Cantidad | Precio unitario | Costo
ENCOFRADO (estructuras) |  | Glb | 0.33 | 46.02 | 15.19
AGUA |  | m3 | 0.28 | 1.24 | 0.35
ADITIVO ACELERANTE PLASTIFICANTE |  | kg | 2.63 | 2.43 | 6.39
INHIBIDOR DE CORROSION - CARBOXILATO DE AMINA - HORMIGON MEZCLA |  | lt | 0.6 | 25.5 | 15.3
PIEDRA # 4 |  | m3 | 0.9 | 11.5 | 10.35
ARENA |  | m3 | 0.6 | 13.25 | 7.95
CEMENTO |  | Kg | 526 | 0.18 | 94.68
SUBTOTAL O |  |  |  |  | 150.21
TRANSPORTE
Descripción |  | Unidad | Cantidad | Tarifa | Costo
SUBTOTAL P |  |  |  |  | 0
|  | TOTAL COSTO DIRECTO (M+N+O+P) |  |  | 245.79
|  | INDIRECTOS-UTILIDAD-IMPREVISTO |  | 17 % | 41.78
|  | COSTO TOTAL DEL RUBRO |  |  | 287.57
|  | VALOR OFERTADO |  |  | 287.57
ESTE PRECIO NO INCLUYEN IVA.

## 1.3.3.4
ANALISIS DE PRECIOS UNITARIOS
Rubro: | 504(1)
ACERO DE REFUERZO EN BARRAS (f´y=4200 kg/cm2) |  |  |  | Unidad: | Kg
Detalle:
EQUIPOS
Descripción | Cantidad | Tarifa | Costo hora | Rendimiento | Costo
HERRAMIENTA MENOR (5% M.O.) | 5%MO |  | 0 |  | 0.04
CORTADORA-DOBLADORA | 1 | 1.25 | 1.25 | 0.0459 | 0.06
SUBTOTAL M |  |  |  |  | 0.1
MANO DE OBRA
Descripción | Cantidad | Jornal/hr | Costo hora | Rendimiento | Costo
PEON/ AYUDANTE (albañil, carpintero,electricista, fierrero, plomero) (E.O.E2) | 2 | 4.23 | 8.46 | 0.0459 | 0.39
MAESTRO MAYOR EN EJECUCIÓN DE OBRAS CIVILES (E.O.C1) | 1 | 4.75 | 4.75 | 0.0459 | 0.22
FIERRERO (E.O.D2) | 1 | 4.28 | 4.28 | 0.0459 | 0.2
SUBTOTAL N |  |  |  |  | 0.81
MATERIALES
Descripción |  | Unidad | Cantidad | Precio unitario | Costo
ALAMBRE RECOCIDO # 18 |  | Kg | 0.05 | 1.12 | 0.06
ACERO DE REFUERZO |  | kg | 1.03 | 1.34 | 1.38
SUBTOTAL O |  |  |  |  | 1.44
TRANSPORTE
Descripción |  | Unidad | Cantidad | Tarifa | Costo
SUBTOTAL P |  |  |  |  | 0
|  | TOTAL COSTO DIRECTO (M+N+O+P) |  |  | 2.35
|  | INDIRECTOS-UTILIDAD-IMPREVISTO |  | 17 % | 0.4
|  | COSTO TOTAL DEL RUBRO |  |  | 2.75
|  | VALOR OFERTADO |  |  | 2.75
ESTE PRECIO NO INCLUYEN IVA.

## 1.3.3.5
ANALISIS DE PRECIOS UNITARIOS
Rubro: | 405-5*E2
CAPA DE RODADURA DE HORM. ASF. MEZCLADO EN PLANTA E=5 cm (2") |  |  |  | Unidad: | m2
Detalle:
EQUIPOS
Descripción | Cantidad | Tarifa | Costo hora | Rendimiento | Costo
HERRAMIENTA MENOR (5% M.O.) | 5%MO |  | 0 |  | 0.01
RODILLO NEUMATICO 96 HP | 1 | 48 | 48 | 0.0018 | 0.09
FINISHER | 1 | 55 | 55 | 0.0018 | 0.1
RODILLO TANDEM 119 HP | 1 | 45 | 45 | 0.0018 | 0.08
SUBTOTAL M |  |  |  |  | 0.28
MANO DE OBRA
Descripción | Cantidad | Jornal/hr | Costo hora | Rendimiento | Costo
ENGRASADOR O ABASTECEDOR RESPONSABLE (E.O.D2) | 1 | 4.28 | 4.28 | 0.0018 | 0.01
PEON/ AYUDANTE (albañil, carpintero,electricista, fierrero, plomero) (E.O.E2) | 8 | 4.23 | 33.84 | 0.0018 | 0.06
OP. RODILLO AUTOPROPULSADO (E.O.C2) | 2 | 4.52 | 9.04 | 0.0018 | 0.02
OP. ACABADORA DE PAVIMENTO ASFÁLTICO (E.O.C2) (GRUPO II) | 1 | 4.52 | 4.52 | 0.0018 | 0.01
SUBTOTAL N |  |  |  |  | 0.1
MATERIALES
Descripción |  | Unidad | Cantidad | Precio unitario | Costo
HORMIGON ASFALTICO |  | m3 | 0.06 | 98 | 5.88
SUBTOTAL O |  |  |  |  | 5.88
TRANSPORTE
Descripción |  | Unidad | Cantidad | Tarifa | Costo
SUBTOTAL P |  |  |  |  | 0
|  | TOTAL COSTO DIRECTO (M+N+O+P) |  |  | 6.26
|  | INDIRECTOS-UTILIDAD-IMPREVISTO |  | 17 % | 1.06
|  | COSTO TOTAL DEL RUBRO |  |  | 7.32
|  | VALOR OFERTADO |  |  | 7.32
ESTE PRECIO NO INCLUYEN IVA.

## 1.3.3.6
ANALISIS DE PRECIOS UNITARIOS
Rubro: | 309-6(3)*B8
TRANSPORTE DE BASE, SUB-BASE Y H. ASFALTICO LONGITUD DE ACARREO DE 30-110 KM |  |  |  | Unidad: | m3-km
Detalle:
EQUIPOS
Descripción | Cantidad | Tarifa | Costo hora | Rendimiento | Costo
VOLQUETA (12Ton) | 1 | 28.73 | 28.73 | 0.0076 | 0.22
SUBTOTAL M |  |  |  |  | 0.22
MANO DE OBRA
Descripción | Cantidad | Jornal/hr | Costo hora | Rendimiento | Costo
CHOFER: Volquetas (E.O.C1) | 1 | 6.22 | 6.22 | 0.0076 | 0.05
SUBTOTAL N |  |  |  |  | 0.05
MATERIALES
Descripción |  | Unidad | Cantidad | Precio unitario | Costo
SUBTOTAL O |  |  |  |  | 0
TRANSPORTE
Descripción |  | Unidad | Cantidad | Tarifa | Costo
SUBTOTAL P |  |  |  |  | 0
|  | TOTAL COSTO DIRECTO (M+N+O+P) |  |  | 0.27
|  | INDIRECTOS-UTILIDAD-IMPREVISTO |  | 17 % | 0.05
|  | COSTO TOTAL DEL RUBRO |  |  | 0.32
|  | VALOR OFERTADO |  |  | 0.32
ESTE PRECIO NO INCLUYEN IVA.

## 1.3.3.7
ANALISIS DE PRECIOS UNITARIOS
Rubro:
Imprimación con emulsión asfáltica CSS-1H, (incluye rejuvenecedor y promotor de adherencia). |  |  |  | Unidad: | m2
Detalle:
EQUIPOS
Descripción | Cantidad | Tarifa | Costo hora | Rendimiento | Costo
HERRAMIENTA MENOR (5% M.O.) | 5%MO |  | 0 |  | 0
ESCOBA AUTOPROPULSADA | 1 | 25 | 25 | 0.0011 | 0.03
DISTRIBUIDOR DE ASFALTO 6TN | 1 | 70 | 70 | 0.0011 | 0.08
SUBTOTAL M |  |  |  |  | 0.11
MANO DE OBRA
Descripción | Cantidad | Jornal/hr | Costo hora | Rendimiento | Costo
ENGRASADOR O ABASTECEDOR RESPONSABLE (E.O.D2) | 1 | 4.28 | 4.28 | 0.0011 | 0
PEON/ AYUDANTE (albañil, carpintero,electricista, fierrero, plomero) (E.O.E2) | 6 | 4.23 | 25.38 | 0.0011 | 0.03
OP. DISTRIBUIDOR DE ASFALTO (E.O.C2) (GRUPO II) | 1 | 4.52 | 4.52 | 0.0011 | 0
OP. DE BARREDORA AUTOPROPULSADA (E.O.C2) (GRUPO II) | 1 | 4.52 | 4.52 | 0.0011 | 0
SUBTOTAL N |  |  |  |  | 0.03
MATERIALES
Descripción |  | Unidad | Cantidad | Precio unitario | Costo
DIESEL |  | I | 0.03 | 0.46 | 0.01
Emulsion Asfaltica Catiónica de rotura lenta CSS-1h con rejuvenecedor y promotor de adherencia (AUX) (LA CANTIDAD DE EMULSION ES VARIABLE DEPENDIENDO DE LOS RESULTADOS DE LABORATORIO DE SUELOS) |  | l | 1.25 | 0.47 | 0.59
SUBTOTAL O |  |  |  |  | 0.6
TRANSPORTE
Descripción |  | Unidad | Cantidad | Tarifa | Costo
SUBTOTAL P |  |  |  |  | 0
|  | TOTAL COSTO DIRECTO (M+N+O+P) |  |  | 0.74
|  | INDIRECTOS-UTILIDAD-IMPREVISTO |  | 17 % | 0.13
|  | COSTO TOTAL DEL RUBRO |  |  | 0.87
|  | VALOR OFERTADO |  |  | 0.87
ESTE PRECIO NO INCLUYEN IVA.

## 1.3.4.1
ANALISIS DE PRECIOS UNITARIOS
Rubro:
PLACAS DE NEOPRENO (40x30x4.8cm) (incl. transporte) |  |  |  | Unidad: | u
Detalle:
EQUIPOS
Descripción | Cantidad | Tarifa | Costo hora | Rendimiento | Costo
HERRAMIENTA MENOR (5% M.O.) | 5%MO |  | 0 |  | 0.44
SUBTOTAL M |  |  |  |  | 0.44
MANO DE OBRA
Descripción | Cantidad | Jornal/hr | Costo hora | Rendimiento | Costo
PEON/ AYUDANTE (albañil, carpintero,electricista, fierrero, plomero) (E.O.E2) | 3 | 4.23 | 12.69 | 0.5 | 6.35
MAESTRO MAYOR EN EJECUCIÓN DE OBRAS CIVILES (E.O.C1) | 1 | 4.75 | 4.75 | 0.5 | 2.38
SUBTOTAL N |  |  |  |  | 8.73
MATERIALES
Descripción |  | Unidad | Cantidad | Precio unitario | Costo
PLACAS DE NEOPRENO (40x30x4.8 cm) (incl. transporte) |  | u | 1 | 168.08 | 168.08
SUBTOTAL O |  |  |  |  | 168.08
TRANSPORTE
Descripción |  | Unidad | Cantidad | Tarifa | Costo
SUBTOTAL P |  |  |  |  | 0
|  | TOTAL COSTO DIRECTO (M+N+O+P) |  |  | 177.25
|  | INDIRECTOS-UTILIDAD-IMPREVISTO |  | 17 % | 30.13
|  | COSTO TOTAL DEL RUBRO |  |  | 207.38
|  | VALOR OFERTADO |  |  | 207.38
ESTE PRECIO NO INCLUYEN IVA.

## 1.3.4.2
ANALISIS DE PRECIOS UNITARIOS
Rubro:
PLACAS DE NEOPRENO (30x65x2cm) (incl. transporte) |  |  |  | Unidad: | u
Detalle:
EQUIPOS
Descripción | Cantidad | Tarifa | Costo hora | Rendimiento | Costo
HERRAMIENTA MENOR (5% M.O.) | 5%MO |  | 0 |  | 0.44
SUBTOTAL M |  |  |  |  | 0.44
MANO DE OBRA
Descripción | Cantidad | Jornal/hr | Costo hora | Rendimiento | Costo
PEON/ AYUDANTE (albañil, carpintero,electricista, fierrero, plomero) (E.O.E2) | 3 | 4.23 | 12.69 | 0.5 | 6.35
MAESTRO MAYOR EN EJECUCIÓN DE OBRAS CIVILES (E.O.C1) | 1 | 4.75 | 4.75 | 0.5 | 2.38
SUBTOTAL N |  |  |  |  | 8.73
MATERIALES
Descripción |  | Unidad | Cantidad | Precio unitario | Costo
PLACAS DE NEOPRENO (30x65x2 cm) (incl. transporte) |  | u | 1 | 84.08 | 84.08
SUBTOTAL O |  |  |  |  | 84.08
TRANSPORTE
Descripción |  | Unidad | Cantidad | Tarifa | Costo
SUBTOTAL P |  |  |  |  | 0
|  | TOTAL COSTO DIRECTO (M+N+O+P) |  |  | 93.25
|  | INDIRECTOS-UTILIDAD-IMPREVISTO |  | 17 % | 15.85
|  | COSTO TOTAL DEL RUBRO |  |  | 109.1
|  | VALOR OFERTADO |  |  | 109.1
ESTE PRECIO NO INCLUYEN IVA.

## 1.3.4.3
ANALISIS DE PRECIOS UNITARIOS
Rubro:
SUMINISTRO DE VIGA TIPO CALIFORNIA H=1.20 M L=21.10 (Inc. Transporte y montaje) |  |  |  | Unidad: | u
Detalle:
EQUIPOS
Descripción | Cantidad | Tarifa | Costo hora | Rendimiento | Costo
HERRAMIENTA MENOR (5% M.O.) | 5%MO |  | 0 |  | 4.02
SUBTOTAL M |  |  |  |  | 4.02
MANO DE OBRA
Descripción | Cantidad | Jornal/hr | Costo hora | Rendimiento | Costo
MAESTRO MAYOR EN EJECUCIÓN DE OBRAS CIVILES (E.O.C1) | 1 | 4.75 | 4.75 | 2.6667 | 12.67
PEON/ AYUDANTE (albañil, carpintero,electricista, fierrero, plomero) (E.O.E2) | 6 | 4.23 | 25.38 | 2.6667 | 67.68
SUBTOTAL N |  |  |  |  | 80.35
MATERIALES
Descripción |  | Unidad | Cantidad | Precio unitario | Costo
VIGA TIPO CALIFORNIA H=1.20 M L=21.10 (Inc. Transporte y montaje) |  | u | 1 | 7576.42 | 7576.42
SUBTOTAL O |  |  |  |  | 7576.42
TRANSPORTE
Descripción |  | Unidad | Cantidad | Tarifa | Costo
SUBTOTAL P |  |  |  |  | 0
|  | TOTAL COSTO DIRECTO (M+N+O+P) |  |  | 7660.79
|  | INDIRECTOS-UTILIDAD-IMPREVISTO |  | 17 % | 1302.33
|  | COSTO TOTAL DEL RUBRO |  |  | 8963.12
|  | VALOR OFERTADO |  |  | 8963.12
ESTE PRECIO NO INCLUYEN IVA.

## 1.3.4.4
ANALISIS DE PRECIOS UNITARIOS
Rubro: | 504(1)
ACERO DE REFUERZO EN BARRAS (f´y=4200 kg/cm2) |  |  |  | Unidad: | Kg
Detalle:
EQUIPOS
Descripción | Cantidad | Tarifa | Costo hora | Rendimiento | Costo
HERRAMIENTA MENOR (5% M.O.) | 5%MO |  | 0 |  | 0.04
CORTADORA-DOBLADORA | 1 | 1.25 | 1.25 | 0.0459 | 0.06
SUBTOTAL M |  |  |  |  | 0.1
MANO DE OBRA
Descripción | Cantidad | Jornal/hr | Costo hora | Rendimiento | Costo
PEON/ AYUDANTE (albañil, carpintero,electricista, fierrero, plomero) (E.O.E2) | 2 | 4.23 | 8.46 | 0.0459 | 0.39
MAESTRO MAYOR EN EJECUCIÓN DE OBRAS CIVILES (E.O.C1) | 1 | 4.75 | 4.75 | 0.0459 | 0.22
FIERRERO (E.O.D2) | 1 | 4.28 | 4.28 | 0.0459 | 0.2
SUBTOTAL N |  |  |  |  | 0.81
MATERIALES
Descripción |  | Unidad | Cantidad | Precio unitario | Costo
ALAMBRE RECOCIDO # 18 |  | Kg | 0.05 | 1.12 | 0.06
ACERO DE REFUERZO |  | kg | 1.03 | 1.34 | 1.38
SUBTOTAL O |  |  |  |  | 1.44
TRANSPORTE
Descripción |  | Unidad | Cantidad | Tarifa | Costo
SUBTOTAL P |  |  |  |  | 0
|  | TOTAL COSTO DIRECTO (M+N+O+P) |  |  | 2.35
|  | INDIRECTOS-UTILIDAD-IMPREVISTO |  | 17 % | 0.4
|  | COSTO TOTAL DEL RUBRO |  |  | 2.75
|  | VALOR OFERTADO |  |  | 2.75
ESTE PRECIO NO INCLUYEN IVA.

## 1.3.4.5
ANALISIS DE PRECIOS UNITARIOS
Rubro: | 503 (1)*
HORMIGON ESTRUCTURAL CLASE "A" (f´c=280 kg/cm2) (INC. INHIBIDOR DE CORROSION Y ENCOFRADO) |  |  |  | Unidad: | m3
Detalle:
EQUIPOS
Descripción | Cantidad | Tarifa | Costo hora | Rendimiento | Costo
HERRAMIENTA MENOR (5% M.O.) | 5%MO |  | 0 |  | 3.96
Concretera de 1 saco (13hp) | 1 | 4.38 | 4.38 | 1.0309 | 4.52
Vibrador de hormigón 1HP | 2 | 3.84 | 7.68 | 1.0309 | 7.92
SUBTOTAL M |  |  |  |  | 16.4
MANO DE OBRA
Descripción | Cantidad | Jornal/hr | Costo hora | Rendimiento | Costo
PEON/ AYUDANTE (albañil, carpintero,electricista, fierrero, plomero) (E.O.E2) | 14 | 4.23 | 59.22 | 1.0309 | 61.05
MAESTRO MAYOR EN EJECUCIÓN DE OBRAS CIVILES (E.O.C1) | 1 | 4.75 | 4.75 | 1.0309 | 4.9
CARPINTERO (E.O.D2) | 1 | 4.28 | 4.28 | 1.0309 | 4.41
ALBAÑIL (E.O.D2) | 2 | 4.28 | 8.56 | 1.0309 | 8.82
SUBTOTAL N |  |  |  |  | 79.18
MATERIALES
Descripción |  | Unidad | Cantidad | Precio unitario | Costo
ENCOFRADO (estructuras) |  | Glb | 0.33 | 46.02 | 15.19
AGUA |  | m3 | 0.28 | 1.24 | 0.35
ADITIVO ACELERANTE PLASTIFICANTE |  | kg | 2.63 | 2.43 | 6.39
INHIBIDOR DE CORROSION - CARBOXILATO DE AMINA - HORMIGON MEZCLA |  | lt | 0.6 | 25.5 | 15.3
PIEDRA # 4 |  | m3 | 0.9 | 11.5 | 10.35
ARENA |  | m3 | 0.6 | 13.25 | 7.95
CEMENTO |  | Kg | 526 | 0.18 | 94.68
SUBTOTAL O |  |  |  |  | 150.21
TRANSPORTE
Descripción |  | Unidad | Cantidad | Tarifa | Costo
SUBTOTAL P |  |  |  |  | 0
|  | TOTAL COSTO DIRECTO (M+N+O+P) |  |  | 245.79
|  | INDIRECTOS-UTILIDAD-IMPREVISTO |  | 17 % | 41.78
|  | COSTO TOTAL DEL RUBRO |  |  | 287.57
|  | VALOR OFERTADO |  |  | 287.57
ESTE PRECIO NO INCLUYEN IVA.

## 1.3.4.6
ANALISIS DE PRECIOS UNITARIOS
Rubro: | 505(4)J2
JUNTA DE DILATACION MODULOS DE (274x40x1830)MM (DESPLAZAMIENTO MEDIO) |  |  |  | Unidad: | m
Detalle:
EQUIPOS
Descripción | Cantidad | Tarifa | Costo hora | Rendimiento | Costo
HERRAMIENTA MENOR (5% M.O.) | 5%MO |  | 0 |  | 0.87
SUBTOTAL M |  |  |  |  | 0.87
MANO DE OBRA
Descripción | Cantidad | Jornal/hr | Costo hora | Rendimiento | Costo
PEON/ AYUDANTE (albañil, carpintero,electricista, fierrero, plomero) (E.O.E2) | 3 | 4.23 | 12.69 | 1 | 12.69
MAESTRO MAYOR EN EJECUCIÓN DE OBRAS CIVILES (E.O.C1) | 1 | 4.75 | 4.75 | 1 | 4.75
SUBTOTAL N |  |  |  |  | 17.44
MATERIALES
Descripción |  | Unidad | Cantidad | Precio unitario | Costo
JUNTA DILATACION DE NEOPRENO MODULOS DE (274x40x1830)MM |  | m | 1 | 231.08 | 231.08
SUBTOTAL O |  |  |  |  | 231.08
TRANSPORTE
Descripción |  | Unidad | Cantidad | Tarifa | Costo
SUBTOTAL P |  |  |  |  | 0
|  | TOTAL COSTO DIRECTO (M+N+O+P) |  |  | 249.39
|  | INDIRECTOS-UTILIDAD-IMPREVISTO |  | 17 % | 42.4
|  | COSTO TOTAL DEL RUBRO |  |  | 291.79
|  | VALOR OFERTADO |  |  | 291.79
ESTE PRECIO NO INCLUYEN IVA.

## 1.3.4.7
ANALISIS DE PRECIOS UNITARIOS
Rubro:
PERNO DE FIJACIÓN (ø 36 MM A325) INC. TUERCA, ANILLOS Y PLACAS |  |  |  | Unidad: | u
Detalle:
EQUIPOS
Descripción | Cantidad | Tarifa | Costo hora | Rendimiento | Costo
HERRAMIENTA MENOR (5% M.O.) | 5%MO |  | 0 |  | 0.29
SUBTOTAL M |  |  |  |  | 0.29
MANO DE OBRA
Descripción | Cantidad | Jornal/hr | Costo hora | Rendimiento | Costo
PEON/ AYUDANTE (albañil, carpintero,electricista, fierrero, plomero) (E.O.E2) | 3 | 4.23 | 12.69 | 0.33333 | 4.23
MAESTRO MAYOR EN EJECUCIÓN DE OBRAS CIVILES (E.O.C1) | 1 | 4.75 | 4.75 | 0.33333 | 1.58
SUBTOTAL N |  |  |  |  | 5.81
MATERIALES
Descripción |  | Unidad | Cantidad | Precio unitario | Costo
ESPÁRRAGO Ø1-1/2", L=1020mm, GALVANIZADO AL CALIENTE. TUERCAS DE 1-1/2", GALVANIZADA AL CALIENTE. ANILLOS PLANOS DE 1-1/2", GALVANIZADA AL CALIENTE. PLACAS DE 120X120X10mm, GALVANIZADA AL CALIENTE |  | u | 1 | 217.35 | 217.35
SUBTOTAL O |  |  |  |  | 217.35
TRANSPORTE
Descripción |  | Unidad | Cantidad | Tarifa | Costo
SUBTOTAL P |  |  |  |  | 0
|  | TOTAL COSTO DIRECTO (M+N+O+P) |  |  | 223.45
|  | INDIRECTOS-UTILIDAD-IMPREVISTO |  | 17 % | 37.99
|  | COSTO TOTAL DEL RUBRO |  |  | 261.44
|  | VALOR OFERTADO |  |  | 261.44
ESTE PRECIO NO INCLUYEN IVA.

## 1.3.4.8
ANALISIS DE PRECIOS UNITARIOS
Rubro: | 606-1(1A)4
TUBOS PVC 4" (drenes) |  |  |  | Unidad: | m
Detalle:
EQUIPOS
Descripción | Cantidad | Tarifa | Costo hora | Rendimiento | Costo
HERRAMIENTA MENOR (5% M.O.) | 5%MO |  | 0 |  | 0.11
SUBTOTAL M |  |  |  |  | 0.11
MANO DE OBRA
Descripción | Cantidad | Jornal/hr | Costo hora | Rendimiento | Costo
PEON/ AYUDANTE (albañil, carpintero,electricista, fierrero, plomero) (E.O.E2) | 2 | 4.23 | 8.46 | 0.1333 | 1.13
ALBAÑIL (E.O.D2) | 1 | 4.28 | 4.28 | 0.1333 | 0.57
PLOMERO ( E.O.D2) | 1 | 4.28 | 4.28 | 0.1333 | 0.57
SUBTOTAL N |  |  |  |  | 2.27
MATERIALES
Descripción |  | Unidad | Cantidad | Precio unitario | Costo
TUBO PVC DRENAJE CORRUGADO ø 4" |  | m | 1 | 3.31 | 3.31
SUBTOTAL O |  |  |  |  | 3.31
TRANSPORTE
Descripción |  | Unidad | Cantidad | Tarifa | Costo
SUBTOTAL P |  |  |  |  | 0
|  | TOTAL COSTO DIRECTO (M+N+O+P) |  |  | 5.69
|  | INDIRECTOS-UTILIDAD-IMPREVISTO |  | 17 % | 0.97
|  | COSTO TOTAL DEL RUBRO |  |  | 6.66
|  | VALOR OFERTADO |  |  | 6.66
ESTE PRECIO NO INCLUYEN IVA.

## 1.3.4.9
ANALISIS DE PRECIOS UNITARIOS
Rubro: | 405-5*E2
CAPA DE RODADURA DE HORM. ASF. MEZCLADO EN PLANTA E=5 cm (2") |  |  |  | Unidad: | m2
Detalle:
EQUIPOS
Descripción | Cantidad | Tarifa | Costo hora | Rendimiento | Costo
HERRAMIENTA MENOR (5% M.O.) | 5%MO |  | 0 |  | 0.01
RODILLO NEUMATICO 96 HP | 1 | 48 | 48 | 0.0018 | 0.09
FINISHER | 1 | 55 | 55 | 0.0018 | 0.1
RODILLO TANDEM 119 HP | 1 | 45 | 45 | 0.0018 | 0.08
SUBTOTAL M |  |  |  |  | 0.28
MANO DE OBRA
Descripción | Cantidad | Jornal/hr | Costo hora | Rendimiento | Costo
ENGRASADOR O ABASTECEDOR RESPONSABLE (E.O.D2) | 1 | 4.28 | 4.28 | 0.0018 | 0.01
PEON/ AYUDANTE (albañil, carpintero,electricista, fierrero, plomero) (E.O.E2) | 8 | 4.23 | 33.84 | 0.0018 | 0.06
OP. RODILLO AUTOPROPULSADO (E.O.C2) | 2 | 4.52 | 9.04 | 0.0018 | 0.02
OP. ACABADORA DE PAVIMENTO ASFÁLTICO (E.O.C2) (GRUPO II) | 1 | 4.52 | 4.52 | 0.0018 | 0.01
SUBTOTAL N |  |  |  |  | 0.1
MATERIALES
Descripción |  | Unidad | Cantidad | Precio unitario | Costo
HORMIGON ASFALTICO |  | m3 | 0.06 | 98 | 5.88
SUBTOTAL O |  |  |  |  | 5.88
TRANSPORTE
Descripción |  | Unidad | Cantidad | Tarifa | Costo
SUBTOTAL P |  |  |  |  | 0
|  | TOTAL COSTO DIRECTO (M+N+O+P) |  |  | 6.26
|  | INDIRECTOS-UTILIDAD-IMPREVISTO |  | 17 % | 1.06
|  | COSTO TOTAL DEL RUBRO |  |  | 7.32
|  | VALOR OFERTADO |  |  | 7.32
ESTE PRECIO NO INCLUYEN IVA.

## 1.3.4.10
ANALISIS DE PRECIOS UNITARIOS
Rubro: | 309-6(3)*B8
TRANSPORTE DE BASE, SUB-BASE Y H. ASFALTICO LONGITUD DE ACARREO DE 30-110 KM |  |  |  | Unidad: | m3-km
Detalle:
EQUIPOS
Descripción | Cantidad | Tarifa | Costo hora | Rendimiento | Costo
VOLQUETA (12Ton) | 1 | 28.73 | 28.73 | 0.0076 | 0.22
SUBTOTAL M |  |  |  |  | 0.22
MANO DE OBRA
Descripción | Cantidad | Jornal/hr | Costo hora | Rendimiento | Costo
CHOFER: Volquetas (E.O.C1) | 1 | 6.22 | 6.22 | 0.0076 | 0.05
SUBTOTAL N |  |  |  |  | 0.05
MATERIALES
Descripción |  | Unidad | Cantidad | Precio unitario | Costo
SUBTOTAL O |  |  |  |  | 0
TRANSPORTE
Descripción |  | Unidad | Cantidad | Tarifa | Costo
SUBTOTAL P |  |  |  |  | 0
|  | TOTAL COSTO DIRECTO (M+N+O+P) |  |  | 0.27
|  | INDIRECTOS-UTILIDAD-IMPREVISTO |  | 17 % | 0.05
|  | COSTO TOTAL DEL RUBRO |  |  | 0.32
|  | VALOR OFERTADO |  |  | 0.32
ESTE PRECIO NO INCLUYEN IVA.

## 1.3.4.11
ANALISIS DE PRECIOS UNITARIOS
Rubro:
Imprimación con emulsión asfáltica CSS-1H, (incluye rejuvenecedor y promotor de adherencia). |  |  |  | Unidad: | m2
Detalle:
EQUIPOS
Descripción | Cantidad | Tarifa | Costo hora | Rendimiento | Costo
HERRAMIENTA MENOR (5% M.O.) | 5%MO |  | 0 |  | 0
ESCOBA AUTOPROPULSADA | 1 | 25 | 25 | 0.0011 | 0.03
DISTRIBUIDOR DE ASFALTO 6TN | 1 | 70 | 70 | 0.0011 | 0.08
SUBTOTAL M |  |  |  |  | 0.11
MANO DE OBRA
Descripción | Cantidad | Jornal/hr | Costo hora | Rendimiento | Costo
ENGRASADOR O ABASTECEDOR RESPONSABLE (E.O.D2) | 1 | 4.28 | 4.28 | 0.0011 | 0
PEON/ AYUDANTE (albañil, carpintero,electricista, fierrero, plomero) (E.O.E2) | 6 | 4.23 | 25.38 | 0.0011 | 0.03
OP. DISTRIBUIDOR DE ASFALTO (E.O.C2) (GRUPO II) | 1 | 4.52 | 4.52 | 0.0011 | 0
OP. DE BARREDORA AUTOPROPULSADA (E.O.C2) (GRUPO II) | 1 | 4.52 | 4.52 | 0.0011 | 0
SUBTOTAL N |  |  |  |  | 0.03
MATERIALES
Descripción |  | Unidad | Cantidad | Precio unitario | Costo
DIESEL |  | I | 0.03 | 0.46 | 0.01
Emulsion Asfaltica Catiónica de rotura lenta CSS-1h con rejuvenecedor y promotor de adherencia (AUX) (LA CANTIDAD DE EMULSION ES VARIABLE DEPENDIENDO DE LOS RESULTADOS DE LABORATORIO DE SUELOS) |  | l | 1.25 | 0.47 | 0.59
SUBTOTAL O |  |  |  |  | 0.6
TRANSPORTE
Descripción |  | Unidad | Cantidad | Tarifa | Costo
SUBTOTAL P |  |  |  |  | 0
|  | TOTAL COSTO DIRECTO (M+N+O+P) |  |  | 0.74
|  | INDIRECTOS-UTILIDAD-IMPREVISTO |  | 17 % | 0.13
|  | COSTO TOTAL DEL RUBRO |  |  | 0.87
|  | VALOR OFERTADO |  |  | 0.87
ESTE PRECIO NO INCLUYEN IVA.

## 1.3.4.12
ANALISIS DE PRECIOS UNITARIOS
Rubro:
MUROS TIPO JERSEY DE HORMIGON PREMEZCLADO fc=280kg/cm2 (INCL. ENCOFRADO Y ADITIVOS) |  |  |  | Unidad: | m
Detalle:
EQUIPOS
Descripción | Cantidad | Tarifa | Costo hora | Rendimiento | Costo
HERRAMIENTA MENOR (5% M.O.) | 1%MO |  | 0 |  | 0.12
Concretera de 1 saco (13hp) | 1 | 4.38 | 4.38 | 0.38095 | 1.67
Vibrador de hormigón 1HP | 1 | 3.84 | 3.84 | 0.38095 | 1.46
CORTADORA-DOBLADORA | 1 | 1.25 | 1.25 | 0.38095 | 0.48
ENCOFRADO METALICO* | 1 | 13.2 | 13.2 | 0.38095 | 5.03
SUBTOTAL M |  |  |  |  | 8.76
MANO DE OBRA
Descripción | Cantidad | Jornal/hr | Costo hora | Rendimiento | Costo
PEON/ AYUDANTE (albañil, carpintero,electricista, fierrero, plomero) (E.O.E2) | 4 | 4.23 | 16.92 | 0.38095 | 6.45
MAESTRO MAYOR EN EJECUCIÓN DE OBRAS CIVILES (E.O.C1) | 0.1 | 4.75 | 0.475 | 0.38095 | 0.18
ALBAÑIL (E.O.D2) | 1 | 4.28 | 4.28 | 0.38095 | 1.63
CARPINTERO (E.O.D2) | 1 | 4.28 | 4.28 | 0.38095 | 1.63
FIERRERO (E.O.D2) | 1 | 4.28 | 4.28 | 0.38095 | 1.63
SUBTOTAL N |  |  |  |  | 11.52
MATERIALES
Descripción |  | Unidad | Cantidad | Precio unitario | Costo
INHIBIDOR DE CORROSION - CARBOXILATO DE AMINA - HORMIGON MEZCLA |  | lt | 0.27 | 25.5 | 6.89
CURADOR |  | kg | 0.08 | 0.69 | 0.06
ACERO DE REFUERZO |  | kg | 52.32 | 1.34 | 70.11
Hormigón premezclado f´c=280 kg/cm2 diseño vaciado directo |  | m3 | 0.48 | 123.05 | 59.06
SUBTOTAL O |  |  |  |  | 136.12
TRANSPORTE
Descripción |  | Unidad | Cantidad | Tarifa | Costo
SUBTOTAL P |  |  |  |  | 0
|  | TOTAL COSTO DIRECTO (M+N+O+P) |  |  | 156.4
|  | INDIRECTOS-UTILIDAD-IMPREVISTO |  | 17 % | 26.59
|  | COSTO TOTAL DEL RUBRO |  |  | 182.99
|  | VALOR OFERTADO |  |  | 182.99
ESTE PRECIO NO INCLUYEN IVA.

## 1.3.5.1
ANALISIS DE PRECIOS UNITARIOS
Rubro: | 606-1(1B)
GEOTEXTIL 1600NT |  |  |  | Unidad: | m2
Detalle:
EQUIPOS
Descripción | Cantidad | Tarifa | Costo hora | Rendimiento | Costo
HERRAMIENTA MENOR (5% M.O.) | 5%MO |  | 0 |  | 0.07
SUBTOTAL M |  |  |  |  | 0.07
MANO DE OBRA
Descripción | Cantidad | Jornal/hr | Costo hora | Rendimiento | Costo
PEON/ AYUDANTE (albañil, carpintero,electricista, fierrero, plomero) (E.O.E2) | 6 | 4.23 | 25.38 | 0.05 | 1.27
ALBAÑIL (E.O.D2) | 1 | 4.28 | 4.28 | 0.05 | 0.21
SUBTOTAL N |  |  |  |  | 1.48
MATERIALES
Descripción |  | Unidad | Cantidad | Precio unitario | Costo
Geotextil ( No tejido 1600 ) |  | M2 | 1 | 1.16 | 1.16
SUBTOTAL O |  |  |  |  | 1.16
TRANSPORTE
Descripción |  | Unidad | Cantidad | Tarifa | Costo
SUBTOTAL P |  |  |  |  | 0
|  | TOTAL COSTO DIRECTO (M+N+O+P) |  |  | 2.71
|  | INDIRECTOS-UTILIDAD-IMPREVISTO |  | 17 % | 0.46
|  | COSTO TOTAL DEL RUBRO |  |  | 3.17
|  | VALOR OFERTADO |  |  | 3.17
ESTE PRECIO NO INCLUYEN IVA.

## 1.3.5.2
ANALISIS DE PRECIOS UNITARIOS
Rubro: | 508-(4)
ENROCADO PARA PROTECCIÓN DE PUENTES Y RIVERAS DE RIOS |  |  |  | Unidad: | m3
Detalle:
EQUIPOS
Descripción | Cantidad | Tarifa | Costo hora | Rendimiento | Costo
HERRAMIENTA MENOR (5% M.O.) | 5%MO |  | 0 |  | 0.15
EXCAVADORA 128 HP | 1 | 70.97 | 70.97 | 0.05 | 3.55
SUBTOTAL M |  |  |  |  | 3.7
MANO DE OBRA
Descripción | Cantidad | Jornal/hr | Costo hora | Rendimiento | Costo
ENGRASADOR O ABASTECEDOR RESPONSABLE (E.O.D2) | 1 | 4.28 | 4.28 | 0.05 | 0.21
PEON/ AYUDANTE (albañil, carpintero,electricista, fierrero, plomero) (E.O.E2) | 10 | 4.23 | 42.3 | 0.05 | 2.12
MAESTRO MAYOR EN EJECUCIÓN DE OBRAS CIVILES (E.O.C1) | 1 | 4.75 | 4.75 | 0.05 | 0.24
ALBAÑIL (E.O.D2) | 1 | 4.28 | 4.28 | 0.05 | 0.21
OP. EXCAVADORA (E.O.C1) (GRUPO I) | 1 | 4.75 | 4.75 | 0.05 | 0.24
SUBTOTAL N |  |  |  |  | 3.02
MATERIALES
Descripción |  | Unidad | Cantidad | Precio unitario | Costo
ENROCADO (hasta D=60cm) |  | m3 | 1.03 | 13.6 | 14.01
SUBTOTAL O |  |  |  |  | 14.01
TRANSPORTE
Descripción |  | Unidad | Cantidad | Tarifa | Costo
SUBTOTAL P |  |  |  |  | 0
|  | TOTAL COSTO DIRECTO (M+N+O+P) |  |  | 20.73
|  | INDIRECTOS-UTILIDAD-IMPREVISTO |  | 17 % | 3.52
|  | COSTO TOTAL DEL RUBRO |  |  | 24.25
|  | VALOR OFERTADO |  |  | 24.25
ESTE PRECIO NO INCLUYEN IVA.

## 1.3.5.3
ANALISIS DE PRECIOS UNITARIOS
Rubro: | 309-6(3)*e9
TRANSPORTE DE MATERIAL ENROCADO-PIEDRA, LONGITUD DE ACARREO DE 75-180 KM |  |  |  | Unidad: | m3-km
Detalle:
EQUIPOS
Descripción | Cantidad | Tarifa | Costo hora | Rendimiento | Costo
VOLQUETA (12Ton) | 1 | 28.73 | 28.73 | 0.0096 | 0.28
SUBTOTAL M |  |  |  |  | 0.28
MANO DE OBRA
Descripción | Cantidad | Jornal/hr | Costo hora | Rendimiento | Costo
CHOFER: Volquetas (E.O.C1) | 1 | 6.22 | 6.22 | 0.0096 | 0.06
SUBTOTAL N |  |  |  |  | 0.06
MATERIALES
Descripción |  | Unidad | Cantidad | Precio unitario | Costo
SUBTOTAL O |  |  |  |  | 0
TRANSPORTE
Descripción |  | Unidad | Cantidad | Tarifa | Costo
SUBTOTAL P |  |  |  |  | 0
|  | TOTAL COSTO DIRECTO (M+N+O+P) |  |  | 0.34
|  | INDIRECTOS-UTILIDAD-IMPREVISTO |  | 17 % | 0.06
|  | COSTO TOTAL DEL RUBRO |  |  | 0.4
|  | VALOR OFERTADO |  |  | 0.4
ESTE PRECIO NO INCLUYEN IVA.

## 1.4.1.1
ANALISIS DE PRECIOS UNITARIOS
Rubro: | 708-5 (1)F4
Señales al lado de la carretera (900x900) |  |  |  | Unidad: | u
Detalle:
EQUIPOS
Descripción | Cantidad | Tarifa | Costo hora | Rendimiento | Costo
HERRAMIENTA MENOR (5% M.O.) | 5%MO |  | 0 |  | 7.26
SOLDADORA | 1 | 2.2 | 2.2 | 11 | 24.2
SUBTOTAL M |  |  |  |  | 31.46
MANO DE OBRA
Descripción | Cantidad | Jornal/hr | Costo hora | Rendimiento | Costo
PEON/ AYUDANTE (albañil, carpintero,electricista, fierrero, plomero) (E.O.E2) | 1 | 4.23 | 4.23 | 11 | 46.53
MAESTRO MAYOR EN EJECUCIÓN DE OBRAS CIVILES (E.O.C1) | 0.75 | 4.75 | 3.5625 | 11 | 39.19
TECNICO ELECTROMECANICO DE CONSTRUCCION (E.O.D2) | 1 | 4.28 | 4.28 | 11 | 47.08
TECNICO OBRAS CIVILES (E.O.C2) | 0.25 | 4.52 | 1.13 | 11 | 12.43
SUBTOTAL N |  |  |  |  | 145.23
MATERIALES
Descripción |  | Unidad | Cantidad | Precio unitario | Costo
PLATINA REF/ALUM. 1.1/2"x1/8" |  | m | 3.6 | 0.8 | 2.88
REMACHES |  | u | 26 | 0.03 | 0.78
PINTURA PRIMER GRIS |  | gal | 0.2 | 26.59 | 5.32
FONDO PARA SEÑAL |  | m2 | 0.81 | 31.37 | 25.41
PATA TUBO HG (2"x2 mm) |  | m | 3 | 3.7 | 11.1
ACCESORIOS |  | Glb | 1 | 0.67 | 0.67
PLACA / ALUMINIO e=2 mm |  | m2 | 0.81 | 45.21 | 36.62
PAPEL REFLEC. GRADO/ DIAMANTE.( LEYENDA ) |  | m2 | 0.32 | 76.23 | 24.39
BLOQUE DE ANCLAJE H.S. f´c=210kg/cm2 (40x40x40) |  | u | 1 | 22.6 | 22.6
Soldadura 6011, 1/8" ( 1 kg = 38.0 palillos ) |  | kg | 0.2 | 3.56 | 0.71
PERNO DE REFUERZO |  | u | 2 | 3 | 6
Base/Sop.Plancha 1.22x2.44x3 mm , 70.10 kg/plancha |  | u | 0.03 | 62.14 | 1.86
SUBTOTAL O |  |  |  |  | 138.34
TRANSPORTE
Descripción |  | Unidad | Cantidad | Tarifa | Costo
SUBTOTAL P |  |  |  |  | 0
|  | TOTAL COSTO DIRECTO (M+N+O+P) |  |  | 315.03
|  | INDIRECTOS-UTILIDAD-IMPREVISTO |  | 17 % | 53.56
|  | COSTO TOTAL DEL RUBRO |  |  | 368.59
|  | VALOR OFERTADO |  |  | 368.59
ESTE PRECIO NO INCLUYEN IVA.

## 1.4.1.2
ANALISIS DE PRECIOS UNITARIOS
Rubro: | 708-5 (1)B3
Señales al lado de la carretera (300x900) |  |  |  | Unidad: | u
Detalle:
EQUIPOS
Descripción | Cantidad | Tarifa | Costo hora | Rendimiento | Costo
HERRAMIENTA MENOR (5% M.O.) | 5%MO |  | 0 |  | 4.4
SOLDADORA | 1 | 2.2 | 2.2 | 6.6667 | 14.67
SUBTOTAL M |  |  |  |  | 19.07
MANO DE OBRA
Descripción | Cantidad | Jornal/hr | Costo hora | Rendimiento | Costo
PEON/ AYUDANTE (albañil, carpintero,electricista, fierrero, plomero) (E.O.E2) | 1 | 4.23 | 4.23 | 6.6667 | 28.2
MAESTRO MAYOR EN EJECUCIÓN DE OBRAS CIVILES (E.O.C1) | 0.75 | 4.75 | 3.5625 | 6.6667 | 23.75
TECNICO ELECTROMECANICO DE CONSTRUCCION (E.O.D2) | 1 | 4.28 | 4.28 | 6.6667 | 28.53
TECNICO OBRAS CIVILES (E.O.C2) | 0.25 | 4.52 | 1.13 | 6.6667 | 7.53
SUBTOTAL N |  |  |  |  | 88.01
MATERIALES
Descripción |  | Unidad | Cantidad | Precio unitario | Costo
PLATINA REF/ALUM. 1.1/2"x1/8" |  | m | 2.4 | 0.8 | 1.92
Bloque de anclaje H.S. f´c=210kg/cm2 (40x40x40cm) |  | u | 1 | 14.53 | 14.53
REMACHES |  | u | 9 | 0.03 | 0.27
PINTURA PRIMER GRIS |  | gal | 0.07 | 26.59 | 1.86
FONDO PARA SEÑAL |  | m2 | 0.27 | 31.37 | 8.47
PATA TUBO HG (2"x2 mm) |  | m | 3 | 3.7 | 11.1
ACCESORIOS |  | Glb | 1 | 0.67 | 0.67
PLACA / ALUMINIO e=2 mm |  | m2 | 0.27 | 45.21 | 12.21
PAPEL REFLEC. GRADO/ DIAMANTE.( LEYENDA ) |  | m2 | 0.11 | 76.23 | 8.39
Soldadura 6011, 1/8" ( 1 kg = 38.0 palillos ) |  | kg | 0.07 | 3.56 | 0.25
PERNO DE REFUERZO |  | u | 2 | 3 | 6
Base/Sop.Plancha 1.22x2.44x3 mm , 70.10 kg/plancha |  | u | 0.01 | 62.14 | 0.62
SUBTOTAL O |  |  |  |  | 66.29
TRANSPORTE
Descripción |  | Unidad | Cantidad | Tarifa | Costo
SUBTOTAL P |  |  |  |  | 0
|  | TOTAL COSTO DIRECTO (M+N+O+P) |  |  | 173.37
|  | INDIRECTOS-UTILIDAD-IMPREVISTO |  | 17 % | 29.47
|  | COSTO TOTAL DEL RUBRO |  |  | 202.84
|  | VALOR OFERTADO |  |  | 202.84
ESTE PRECIO NO INCLUYEN IVA.

## 1.4.1.3
ANALISIS DE PRECIOS UNITARIOS
Rubro: | 708-5 (1)C1
Señales al lado de la carretera (450x600) |  |  |  | Unidad: | u
Detalle:
EQUIPOS
Descripción | Cantidad | Tarifa | Costo hora | Rendimiento | Costo
HERRAMIENTA MENOR (5% M.O.) | 5%MO |  | 0 |  | 4.4
SOLDADORA | 1 | 2.2 | 2.2 | 6.6667 | 14.67
SUBTOTAL M |  |  |  |  | 19.07
MANO DE OBRA
Descripción | Cantidad | Jornal/hr | Costo hora | Rendimiento | Costo
PEON/ AYUDANTE (albañil, carpintero,electricista, fierrero, plomero) (E.O.E2) | 1 | 4.23 | 4.23 | 6.6667 | 28.2
MAESTRO MAYOR EN EJECUCIÓN DE OBRAS CIVILES (E.O.C1) | 0.75 | 4.75 | 3.5625 | 6.6667 | 23.75
TECNICO ELECTROMECANICO DE CONSTRUCCION (E.O.D2) | 1 | 4.28 | 4.28 | 6.6667 | 28.53
TECNICO OBRAS CIVILES (E.O.C2) | 0.25 | 4.52 | 1.13 | 6.6667 | 7.53
SUBTOTAL N |  |  |  |  | 88.01
MATERIALES
Descripción |  | Unidad | Cantidad | Precio unitario | Costo
PLATINA REF/ALUM. 1.1/2"x1/8" |  | m | 2.1 | 0.8 | 1.68
Bloque de anclaje H.S. f´c=210kg/cm2 (40x40x40cm) |  | u | 1 | 14.53 | 14.53
REMACHES |  | u | 9 | 0.03 | 0.27
PINTURA PRIMER GRIS |  | gal | 0.07 | 26.59 | 1.86
FONDO PARA SEÑAL |  | m2 | 0.27 | 31.37 | 8.47
PATA TUBO HG (2"x2 mm) |  | m | 3 | 3.7 | 11.1
ACCESORIOS |  | Glb | 1 | 0.67 | 0.67
PLACA / ALUMINIO e=2 mm |  | m2 | 0.27 | 45.21 | 12.21
PAPEL REFLEC. GRADO/ DIAMANTE.( LEYENDA ) |  | m2 | 0.11 | 76.23 | 8.39
Soldadura 6011, 1/8" ( 1 kg = 38.0 palillos ) |  | kg | 0.07 | 3.56 | 0.25
PERNO DE REFUERZO |  | u | 2 | 3 | 6
Base/Sop.Plancha 1.22x2.44x3 mm , 70.10 kg/plancha |  | u | 0.01 | 62.14 | 0.62
SUBTOTAL O |  |  |  |  | 66.05
TRANSPORTE
Descripción |  | Unidad | Cantidad | Tarifa | Costo
SUBTOTAL P |  |  |  |  | 0
|  | TOTAL COSTO DIRECTO (M+N+O+P) |  |  | 173.13
|  | INDIRECTOS-UTILIDAD-IMPREVISTO |  | 17 % | 29.43
|  | COSTO TOTAL DEL RUBRO |  |  | 202.56
|  | VALOR OFERTADO |  |  | 202.56
ESTE PRECIO NO INCLUYEN IVA.

## 1.4.1.4
ANALISIS DE PRECIOS UNITARIOS
Rubro: | 708-5 (1)E2
Señales al lado de la carretera (750x750) |  |  |  | Unidad: | u
Detalle:
EQUIPOS
Descripción | Cantidad | Tarifa | Costo hora | Rendimiento | Costo
HERRAMIENTA MENOR (5% M.O.) | 5%MO |  | 0 |  | 4.84
SOLDADORA | 1 | 2.2 | 2.2 | 7.3333 | 16.13
SUBTOTAL M |  |  |  |  | 20.97
MANO DE OBRA
Descripción | Cantidad | Jornal/hr | Costo hora | Rendimiento | Costo
PEON/ AYUDANTE (albañil, carpintero,electricista, fierrero, plomero) (E.O.E2) | 1 | 4.23 | 4.23 | 7.3333 | 31.02
MAESTRO MAYOR EN EJECUCIÓN DE OBRAS CIVILES (E.O.C1) | 0.75 | 4.75 | 3.5625 | 7.3333 | 26.12
TECNICO ELECTROMECANICO DE CONSTRUCCION (E.O.D2) | 1 | 4.28 | 4.28 | 7.3333 | 31.39
TECNICO OBRAS CIVILES (E.O.C2) | 0.25 | 4.52 | 1.13 | 7.3333 | 8.29
SUBTOTAL N |  |  |  |  | 96.82
MATERIALES
Descripción |  | Unidad | Cantidad | Precio unitario | Costo
PLATINA REF/ALUM. 1.1/2"x1/8" |  | m | 3 | 0.8 | 2.4
REMACHES |  | u | 18 | 0.03 | 0.54
PINTURA PRIMER GRIS |  | gal | 0.14 | 26.59 | 3.72
FONDO PARA SEÑAL |  | m2 | 0.56 | 31.37 | 17.57
PATA TUBO HG (2"x2 mm) |  | m | 3 | 3.7 | 11.1
ACCESORIOS |  | Glb | 1 | 0.67 | 0.67
PLACA / ALUMINIO e=2 mm |  | m2 | 0.56 | 45.21 | 25.32
PAPEL REFLEC. GRADO/ DIAMANTE.( LEYENDA ) |  | m2 | 0.22 | 76.23 | 16.77
BLOQUE DE ANCLAJE H.S. f´c=210kg/cm2 (40x40x40) |  | u | 1 | 22.6 | 22.6
Soldadura 6011, 1/8" ( 1 kg = 38.0 palillos ) |  | kg | 0.14 | 3.56 | 0.5
PERNO DE REFUERZO |  | u | 2 | 3 | 6
Base/Sop.Plancha 1.22x2.44x3 mm , 70.10 kg/plancha |  | u | 0.02 | 62.14 | 1.24
SUBTOTAL O |  |  |  |  | 108.43
TRANSPORTE
Descripción |  | Unidad | Cantidad | Tarifa | Costo
SUBTOTAL P |  |  |  |  | 0
|  | TOTAL COSTO DIRECTO (M+N+O+P) |  |  | 226.22
|  | INDIRECTOS-UTILIDAD-IMPREVISTO |  | 17 % | 38.46
|  | COSTO TOTAL DEL RUBRO |  |  | 264.68
|  | VALOR OFERTADO |  |  | 264.68
ESTE PRECIO NO INCLUYEN IVA.

## 1.4.1.5
ANALISIS DE PRECIOS UNITARIOS
Rubro: | 708-5 (1)E8
Señales al lado de la carretera (750x900) |  |  |  | Unidad: | u
Detalle:
EQUIPOS
Descripción | Cantidad | Tarifa | Costo hora | Rendimiento | Costo
HERRAMIENTA MENOR (5% M.O.) | 5%MO |  | 0 |  | 5.08
SOLDADORA | 1 | 2.2 | 2.2 | 7.6923 | 16.92
SUBTOTAL M |  |  |  |  | 22
MANO DE OBRA
Descripción | Cantidad | Jornal/hr | Costo hora | Rendimiento | Costo
PEON/ AYUDANTE (albañil, carpintero,electricista, fierrero, plomero) (E.O.E2) | 1 | 4.23 | 4.23 | 7.6923 | 32.54
MAESTRO MAYOR EN EJECUCIÓN DE OBRAS CIVILES (E.O.C1) | 0.75 | 4.75 | 3.5625 | 7.6923 | 27.4
TECNICO ELECTROMECANICO DE CONSTRUCCION (E.O.D2) | 1 | 4.28 | 4.28 | 7.6923 | 32.92
TECNICO OBRAS CIVILES (E.O.C2) | 0.25 | 4.52 | 1.13 | 7.6923 | 8.69
SUBTOTAL N |  |  |  |  | 101.55
MATERIALES
Descripción |  | Unidad | Cantidad | Precio unitario | Costo
PLATINA REF/ALUM. 1.1/2"x1/8" |  | m | 3.3 | 0.8 | 2.64
Bloque de anclaje H.S. f´c=210kg/cm2 (40x40x40cm) |  | u | 1 | 14.53 | 14.53
REMACHES |  | u | 22 | 0.03 | 0.66
PINTURA PRIMER GRIS |  | gal | 0.17 | 26.59 | 4.52
FONDO PARA SEÑAL |  | m2 | 0.68 | 31.37 | 21.33
PATA TUBO HG (2"x2 mm) |  | m | 3 | 3.7 | 11.1
ACCESORIOS |  | Glb | 1 | 0.67 | 0.67
PLACA / ALUMINIO e=2 mm |  | m2 | 0.68 | 45.21 | 30.74
PAPEL REFLEC. GRADO/ DIAMANTE.( LEYENDA ) |  | m2 | 0.27 | 76.23 | 20.58
Soldadura 6011, 1/8" ( 1 kg = 38.0 palillos ) |  | kg | 0.17 | 3.56 | 0.61
PERNO DE REFUERZO |  | u | 2 | 3 | 6
Base/Sop.Plancha 1.22x2.44x3 mm , 70.10 kg/plancha |  | u | 0.03 | 62.14 | 1.86
SUBTOTAL O |  |  |  |  | 115.24
TRANSPORTE
Descripción |  | Unidad | Cantidad | Tarifa | Costo
SUBTOTAL P |  |  |  |  | 0
|  | TOTAL COSTO DIRECTO (M+N+O+P) |  |  | 238.79
|  | INDIRECTOS-UTILIDAD-IMPREVISTO |  | 17 % | 40.59
|  | COSTO TOTAL DEL RUBRO |  |  | 279.38
|  | VALOR OFERTADO |  |  | 279.38
ESTE PRECIO NO INCLUYEN IVA.

## 1.4.1.6
ANALISIS DE PRECIOS UNITARIOS
Rubro: | 708-5 (1)G15
SEÑALES AL LADO DE LA CARRETERA (1100X800) |  |  |  | Unidad: | u
Detalle:
EQUIPOS
Descripción | Cantidad | Tarifa | Costo hora | Rendimiento | Costo
HERRAMIENTA MENOR (5% M.O.) | 5%MO |  | 0 |  | 7.26
SOLDADORA | 1 | 2.2 | 2.2 | 11 | 24.2
SUBTOTAL M |  |  |  |  | 31.46
MANO DE OBRA
Descripción | Cantidad | Jornal/hr | Costo hora | Rendimiento | Costo
PEON/ AYUDANTE (albañil, carpintero,electricista, fierrero, plomero) (E.O.E2) | 1 | 4.23 | 4.23 | 11 | 46.53
MAESTRO MAYOR EN EJECUCIÓN DE OBRAS CIVILES (E.O.C1) | 0.75 | 4.75 | 3.5625 | 11 | 39.19
TECNICO ELECTROMECANICO DE CONSTRUCCION (E.O.D2) | 1 | 4.28 | 4.28 | 11 | 47.08
TECNICO OBRAS CIVILES (E.O.C2) | 0.25 | 4.52 | 1.13 | 11 | 12.43
SUBTOTAL N |  |  |  |  | 145.23
MATERIALES
Descripción |  | Unidad | Cantidad | Precio unitario | Costo
PLATINA REF/ALUM. 1.1/2"x1/8" |  | m | 3.8 | 0.8 | 3.04
Bloque de anclaje H.S. f´c=210kg/cm2 (40x40x40cm) |  | u | 2 | 14.53 | 29.06
REMACHES |  | u | 28 | 0.03 | 0.84
PINTURA PRIMER GRIS |  | gal | 0.22 | 26.59 | 5.85
FONDO PARA SEÑAL |  | m2 | 0.88 | 31.37 | 27.61
PATA TUBO HG (2"x2 mm) |  | m | 6 | 3.7 | 22.2
ACCESORIOS |  | Glb | 1 | 0.67 | 0.67
PLACA / ALUMINIO e=2 mm |  | m2 | 0.88 | 45.21 | 39.78
PAPEL REFLEC. GRADO/ DIAMANTE.( LEYENDA ) |  | m2 | 0.35 | 76.23 | 26.68
Soldadura 6011, 1/8" ( 1 kg = 38.0 palillos ) |  | kg | 0.22 | 3.56 | 0.78
PERNO DE REFUERZO |  | u | 6 | 3 | 18
Base/Sop.Plancha 1.22x2.44x3 mm , 70.10 kg/plancha |  | u | 0.04 | 62.14 | 2.49
SUBTOTAL O |  |  |  |  | 177
TRANSPORTE
Descripción |  | Unidad | Cantidad | Tarifa | Costo
SUBTOTAL P |  |  |  |  | 0
|  | TOTAL COSTO DIRECTO (M+N+O+P) |  |  | 353.69
|  | INDIRECTOS-UTILIDAD-IMPREVISTO |  | 17 % | 60.13
|  | COSTO TOTAL DEL RUBRO |  |  | 413.82
|  | VALOR OFERTADO |  |  | 413.82
ESTE PRECIO NO INCLUYEN IVA.

## 1.4.1.7
ANALISIS DE PRECIOS UNITARIOS
Rubro: | 708-5 (1)H11
SEÑALES AL LADO DE LA CARRETERA (1500X1200) |  |  |  | Unidad: | u
Detalle:
EQUIPOS
Descripción | Cantidad | Tarifa | Costo hora | Rendimiento | Costo
HERRAMIENTA MENOR (5% M.O.) | 5%MO |  | 0 |  | 9.17
SOLDADORA | 1 | 2.2 | 2.2 | 13.8889 | 30.56
SUBTOTAL M |  |  |  |  | 39.73
MANO DE OBRA
Descripción | Cantidad | Jornal/hr | Costo hora | Rendimiento | Costo
PEON/ AYUDANTE (albañil, carpintero,electricista, fierrero, plomero) (E.O.E2) | 1 | 4.23 | 4.23 | 13.8889 | 58.75
MAESTRO MAYOR EN EJECUCIÓN DE OBRAS CIVILES (E.O.C1) | 0.75 | 4.75 | 3.5625 | 13.8889 | 49.48
TECNICO ELECTROMECANICO DE CONSTRUCCION (E.O.D2) | 1 | 4.28 | 4.28 | 13.8889 | 59.44
TECNICO OBRAS CIVILES (E.O.C2) | 0.25 | 4.52 | 1.13 | 13.8889 | 15.69
SUBTOTAL N |  |  |  |  | 183.36
MATERIALES
Descripción |  | Unidad | Cantidad | Precio unitario | Costo
PLATINA REF/ALUM. 1.1/2"x1/8" |  | m | 6.1 | 0.8 | 4.88
Bloque de anclaje H.S. f´c=210kg/cm2 (40x40x40cm) |  | u | 2 | 14.53 | 29.06
REMACHES |  | u | 58 | 0.03 | 1.74
PINTURA PRIMER GRIS |  | gal | 0.45 | 26.59 | 11.97
FONDO PARA SEÑAL |  | m2 | 1.8 | 31.37 | 56.47
PATA TUBO HG (2"x2 mm) |  | m | 6 | 3.7 | 22.2
ACCESORIOS |  | Glb | 1 | 0.67 | 0.67
PLACA / ALUMINIO e=2 mm |  | m2 | 1.8 | 45.21 | 81.38
PAPEL REFLEC. GRADO/ DIAMANTE.( LEYENDA ) |  | m2 | 0.72 | 76.23 | 54.89
Soldadura 6011, 1/8" ( 1 kg = 38.0 palillos ) |  | kg | 0.45 | 3.56 | 1.6
PERNO DE REFUERZO |  | u | 2 | 3 | 6
Base/Sop.Plancha 1.22x2.44x3 mm , 70.10 kg/plancha |  | u | 0.07 | 62.14 | 4.35
SUBTOTAL O |  |  |  |  | 275.21
TRANSPORTE
Descripción |  | Unidad | Cantidad | Tarifa | Costo
SUBTOTAL P |  |  |  |  | 0
|  | TOTAL COSTO DIRECTO (M+N+O+P) |  |  | 498.3
|  | INDIRECTOS-UTILIDAD-IMPREVISTO |  | 17 % | 84.71
|  | COSTO TOTAL DEL RUBRO |  |  | 583.01
|  | VALOR OFERTADO |  |  | 583.01
ESTE PRECIO NO INCLUYEN IVA.

## 1.4.1.8
ANALISIS DE PRECIOS UNITARIOS
Rubro: | 708-5 (1)N4
SEÑALES AL LADO DE LA CARRETERA (2440X1220) |  |  |  | Unidad: | u
Detalle:
EQUIPOS
Descripción | Cantidad | Tarifa | Costo hora | Rendimiento | Costo
HERRAMIENTA MENOR (5% M.O.) | 5%MO |  | 0 |  | 9.21
SOLDADORA | 1 | 2.2 | 2.2 | 13.9578 | 30.71
SUBTOTAL M |  |  |  |  | 39.92
MANO DE OBRA
Descripción | Cantidad | Jornal/hr | Costo hora | Rendimiento | Costo
PEON/ AYUDANTE (albañil, carpintero,electricista, fierrero, plomero) (E.O.E2) | 1 | 4.23 | 4.23 | 13.9578 | 59.04
MAESTRO MAYOR EN EJECUCIÓN DE OBRAS CIVILES (E.O.C1) | 0.75 | 4.75 | 3.5625 | 13.9578 | 49.72
TECNICO ELECTROMECANICO DE CONSTRUCCION (E.O.D2) | 1 | 4.28 | 4.28 | 13.9578 | 59.74
TECNICO OBRAS CIVILES (E.O.C2) | 0.25 | 4.52 | 1.13 | 13.9578 | 15.77
SUBTOTAL N |  |  |  |  | 184.27
MATERIALES
Descripción |  | Unidad | Cantidad | Precio unitario | Costo
PLATINA REF/ALUM. 1.1/2"x1/8" |  | m | 7.32 | 0.8 | 5.86
Bloque de anclaje H.S. f´c=210kg/cm2 (40x40x40cm) |  | u | 2 | 14.53 | 29.06
REMACHES |  | u | 95 | 0.03 | 2.85
PINTURA PRIMER GRIS |  | gal | 0.75 | 26.59 | 19.94
FONDO PARA SEÑAL |  | m2 | 2.98 | 31.37 | 93.48
PATA TUBO HG (2"x2 mm) |  | m | 6 | 3.7 | 22.2
ACCESORIOS |  | Glb | 1 | 0.67 | 0.67
PLACA / ALUMINIO e=2 mm |  | m2 | 2.98 | 45.21 | 134.73
PAPEL REFLEC. GRADO/ DIAMANTE.( LEYENDA ) |  | m2 | 1.19 | 76.23 | 90.71
Soldadura 6011, 1/8" ( 1 kg = 38.0 palillos ) |  | kg | 0.75 | 3.56 | 2.67
PERNO DE REFUERZO |  | u | 6 | 3 | 18
Base/Sop.Plancha 1.22x2.44x3 mm , 70.10 kg/plancha |  | u | 0.12 | 62.14 | 7.46
SUBTOTAL O |  |  |  |  | 427.63
TRANSPORTE
Descripción |  | Unidad | Cantidad | Tarifa | Costo
SUBTOTAL P |  |  |  |  | 0
|  | TOTAL COSTO DIRECTO (M+N+O+P) |  |  | 651.82
|  | INDIRECTOS-UTILIDAD-IMPREVISTO |  | 17 % | 110.81
|  | COSTO TOTAL DEL RUBRO |  |  | 762.63
|  | VALOR OFERTADO |  |  | 762.63
ESTE PRECIO NO INCLUYEN IVA.

## 1.4.2.1
ANALISIS DE PRECIOS UNITARIOS
Rubro: | 705-(1)C2
SEÑALIZACION HORIZONTAL SEGMENTADA(PINTADA DE VIA 15 CM AMARILLA O BLANCA/microesferas) |  |  |  | Unidad: | m
Detalle:
EQUIPOS
Descripción | Cantidad | Tarifa | Costo hora | Rendimiento | Costo
HERRAMIENTA MENOR (5% M.O.) | 5%MO |  | 0 |  | 0
ESCOBA AUTOPROPULSADA | 1 | 25 | 25 | 0.0039 | 0.1
FRANJADORA | 1 | 5.25 | 5.25 | 0.0039 | 0.02
SUBTOTAL M |  |  |  |  | 0.12
MANO DE OBRA
Descripción | Cantidad | Jornal/hr | Costo hora | Rendimiento | Costo
PEON/ AYUDANTE (albañil, carpintero,electricista, fierrero, plomero) (E.O.E2) | 2 | 4.23 | 8.46 | 0.0039 | 0.03
MAESTRO MAYOR EN EJECUCIÓN DE OBRAS CIVILES (E.O.C1) | 1 | 4.75 | 4.75 | 0.0039 | 0.02
OP. COMPRESOR (E.O.C2) (GRUPO II) | 1 | 4.52 | 4.52 | 0.0039 | 0.02
OP. DE BARREDORA AUTOPROPULSADA (E.O.C2) (GRUPO II) | 1 | 4.52 | 4.52 | 0.0039 | 0.02
SUBTOTAL N |  |  |  |  | 0.09
MATERIALES
Descripción |  | Unidad | Cantidad | Precio unitario | Costo
PINTURA REFLECTIVA ( sin perlas ) |  | gal | 0.02 | 28.41 | 0.57
DILUYENTE |  | gal | 0.01 | 6.12 | 0.06
MICROESFERAS |  | Kg | 0.06 | 1.47 | 0.09
SUBTOTAL O |  |  |  |  | 0.72
TRANSPORTE
Descripción |  | Unidad | Cantidad | Tarifa | Costo
SUBTOTAL P |  |  |  |  | 0
|  | TOTAL COSTO DIRECTO (M+N+O+P) |  |  | 0.93
|  | INDIRECTOS-UTILIDAD-IMPREVISTO |  | 17 % | 0.16
|  | COSTO TOTAL DEL RUBRO |  |  | 1.09
|  | VALOR OFERTADO |  |  | 1.09
ESTE PRECIO NO INCLUYEN IVA.

## 1.4.2.2
ANALISIS DE PRECIOS UNITARIOS
Rubro: | 705-(1)C1
SEÑALIZACION HORIZONTAL CONTINUA (PINTADA DE VIA 15 CM AMARILLA O BLANCA/microesferas) |  |  |  | Unidad: | m
Detalle:
EQUIPOS
Descripción | Cantidad | Tarifa | Costo hora | Rendimiento | Costo
HERRAMIENTA MENOR (5% M.O.) | 5%MO |  | 0 |  | 0.01
ESCOBA AUTOPROPULSADA | 1 | 25 | 25 | 0.0078 | 0.2
FRANJADORA | 1 | 5.25 | 5.25 | 0.0078 | 0.04
SUBTOTAL M |  |  |  |  | 0.25
MANO DE OBRA
Descripción | Cantidad | Jornal/hr | Costo hora | Rendimiento | Costo
PEON/ AYUDANTE (albañil, carpintero,electricista, fierrero, plomero) (E.O.E2) | 2 | 4.23 | 8.46 | 0.0078 | 0.07
MAESTRO MAYOR EN EJECUCIÓN DE OBRAS CIVILES (E.O.C1) | 1 | 4.75 | 4.75 | 0.0078 | 0.04
OP. COMPRESOR (E.O.C2) (GRUPO II) | 1 | 4.52 | 4.52 | 0.0078 | 0.04
OP. DE BARREDORA AUTOPROPULSADA (E.O.C2) (GRUPO II) | 1 | 4.52 | 4.52 | 0.0078 | 0.04
SUBTOTAL N |  |  |  |  | 0.19
MATERIALES
Descripción |  | Unidad | Cantidad | Precio unitario | Costo
PINTURA REFLECTIVA ( sin perlas ) |  | gal | 0.03 | 28.41 | 0.85
DILUYENTE |  | gal | 0.01 | 6.12 | 0.06
MICROESFERAS |  | Kg | 0.09 | 1.47 | 0.13
SUBTOTAL O |  |  |  |  | 1.04
TRANSPORTE
Descripción |  | Unidad | Cantidad | Tarifa | Costo
SUBTOTAL P |  |  |  |  | 0
|  | TOTAL COSTO DIRECTO (M+N+O+P) |  |  | 1.48
|  | INDIRECTOS-UTILIDAD-IMPREVISTO |  | 17 % | 0.25
|  | COSTO TOTAL DEL RUBRO |  |  | 1.73
|  | VALOR OFERTADO |  |  | 1.73
ESTE PRECIO NO INCLUYEN IVA.

## 1.4.2.3
ANALISIS DE PRECIOS UNITARIOS
Rubro: | 705-(4)
MARCADORES DE PAVIMENTO RETROREFLEJANTES (TACHAS) (bidireccionales) |  |  |  | Unidad: | u
Detalle:
EQUIPOS
Descripción | Cantidad | Tarifa | Costo hora | Rendimiento | Costo
HERRAMIENTA MENOR (5% M.O.) | 5%MO |  | 0 |  | 0.07
EQUIPO MEZCLA BITUMINOSA (TACHA) | 1 | 8 | 8 | 0.1 | 0.8
SUBTOTAL M |  |  |  |  | 0.87
MANO DE OBRA
Descripción | Cantidad | Jornal/hr | Costo hora | Rendimiento | Costo
PEON/ AYUDANTE (albañil, carpintero,electricista, fierrero, plomero) (E.O.E2) | 1 | 4.23 | 4.23 | 0.1 | 0.42
MAESTRO MAYOR EN EJECUCIÓN DE OBRAS CIVILES (E.O.C1) | 0.25 | 4.75 | 1.1875 | 0.1 | 0.12
OP. DE EQUIPO LIVIANO (E.O.D2) | 1 | 4.28 | 4.28 | 0.1 | 0.43
INSTALADOR DE REVESTIMIENTO EN GENERAL (E.O.D2) | 1 | 4.28 | 4.28 | 0.1 | 0.43
SUBTOTAL N |  |  |  |  | 1.4
MATERIALES
Descripción |  | Unidad | Cantidad | Precio unitario | Costo
ADHESIVO BITUMINOSO |  | lb | 0.38 | 1.68 | 0.64
MARCADOR DE PAVIMENTO BIDIRECCIONAL (SIN ESPIGO) |  | u | 1 | 2.9 | 2.9
SUBTOTAL O |  |  |  |  | 3.54
TRANSPORTE
Descripción |  | Unidad | Cantidad | Tarifa | Costo
SUBTOTAL P |  |  |  |  | 0
|  | TOTAL COSTO DIRECTO (M+N+O+P) |  |  | 5.81
|  | INDIRECTOS-UTILIDAD-IMPREVISTO |  | 17 % | 0.99
|  | COSTO TOTAL DEL RUBRO |  |  | 6.8
|  | VALOR OFERTADO |  |  | 6.8
ESTE PRECIO NO INCLUYEN IVA.

## 1.4.2.4
ANALISIS DE PRECIOS UNITARIOS
Rubro: | 705-(4)*2
MARCADORES DE PAVIMENTO RETROREFLEJANTES (TACHAS) (unidereccionales) |  |  |  | Unidad: | u
Detalle:
EQUIPOS
Descripción | Cantidad | Tarifa | Costo hora | Rendimiento | Costo
HERRAMIENTA MENOR (5% M.O.) | 5%MO |  | 0 |  | 0.07
EQUIPO MEZCLA BITUMINOSA (TACHA) | 1 | 8 | 8 | 0.1 | 0.8
SUBTOTAL M |  |  |  |  | 0.87
MANO DE OBRA
Descripción | Cantidad | Jornal/hr | Costo hora | Rendimiento | Costo
PEON/ AYUDANTE (albañil, carpintero,electricista, fierrero, plomero) (E.O.E2) | 1 | 4.23 | 4.23 | 0.1 | 0.42
MAESTRO MAYOR EN EJECUCIÓN DE OBRAS CIVILES (E.O.C1) | 0.25 | 4.75 | 1.1875 | 0.1 | 0.12
OP. DE EQUIPO LIVIANO (E.O.D2) | 1 | 4.28 | 4.28 | 0.1 | 0.43
INSTALADOR DE REVESTIMIENTO EN GENERAL (E.O.D2) | 1 | 4.28 | 4.28 | 0.1 | 0.43
SUBTOTAL N |  |  |  |  | 1.4
MATERIALES
Descripción |  | Unidad | Cantidad | Precio unitario | Costo
MARCADOR DE PAVIMENTO UNIDIRECCIONAL (SIN ESPIGO) |  | u | 1 | 2.9 | 2.9
ADHESIVO BITUMINOSO |  | lb | 0.38 | 1.68 | 0.64
SUBTOTAL O |  |  |  |  | 3.54
TRANSPORTE
Descripción |  | Unidad | Cantidad | Tarifa | Costo
SUBTOTAL P |  |  |  |  | 0
|  | TOTAL COSTO DIRECTO (M+N+O+P) |  |  | 5.81
|  | INDIRECTOS-UTILIDAD-IMPREVISTO |  | 17 % | 0.99
|  | COSTO TOTAL DEL RUBRO |  |  | 6.8
|  | VALOR OFERTADO |  |  | 6.8
ESTE PRECIO NO INCLUYEN IVA.

## 1.4.2.5
ANALISIS DE PRECIOS UNITARIOS
Rubro: | 705-(3)A1
MARCAS DE PAVIMENTO (Pintura+Microesferas) "PASOS CEBRA, FLECHAS, LEYENDAS" |  |  |  | Unidad: | m2
Detalle:
EQUIPOS
Descripción | Cantidad | Tarifa | Costo hora | Rendimiento | Costo
HERRAMIENTA MENOR (5% M.O.) | 5%MO |  | 0 |  | 0.02
ESCOBA AUTOPROPULSADA | 1 | 25 | 25 | 0.01 | 0.25
FRANJADORA | 1 | 5.25 | 5.25 | 0.01 | 0.05
SUBTOTAL M |  |  |  |  | 0.32
MANO DE OBRA
Descripción | Cantidad | Jornal/hr | Costo hora | Rendimiento | Costo
PEON/ AYUDANTE (albañil, carpintero,electricista, fierrero, plomero) (E.O.E2) | 4 | 4.23 | 16.92 | 0.01 | 0.17
MAESTRO MAYOR EN EJECUCIÓN DE OBRAS CIVILES (E.O.C1) | 1 | 4.75 | 4.75 | 0.01 | 0.05
OP. COMPRESOR (E.O.C2) (GRUPO II) | 1 | 4.52 | 4.52 | 0.01 | 0.05
OP. DE BARREDORA AUTOPROPULSADA (E.O.C2) (GRUPO II) | 1 | 4.52 | 4.52 | 0.01 | 0.05
SUBTOTAL N |  |  |  |  | 0.32
MATERIALES
Descripción |  | Unidad | Cantidad | Precio unitario | Costo
PINTURA REFLECTIVA ( sin perlas ) |  | gal | 0.125 | 28.41 | 3.55
DILUYENTE |  | gal | 0.031 | 6.12 | 0.19
MICROESFERAS |  | Kg | 0.38 | 1.47 | 0.56
SUBTOTAL O |  |  |  |  | 4.3
TRANSPORTE
Descripción |  | Unidad | Cantidad | Tarifa | Costo
SUBTOTAL P |  |  |  |  | 0
|  | TOTAL COSTO DIRECTO (M+N+O+P) |  |  | 4.94
|  | INDIRECTOS-UTILIDAD-IMPREVISTO |  | 17 % | 0.84
|  | COSTO TOTAL DEL RUBRO |  |  | 5.78
|  | VALOR OFERTADO |  |  | 5.78
ESTE PRECIO NO INCLUYEN IVA.

## 1.4.2.6
ANALISIS DE PRECIOS UNITARIOS
Rubro: | 703-(1)*2
GUARDA CAMINO TIPO VIGA METALICA (doble). |  |  |  | Unidad: | m
Detalle:
EQUIPOS
Descripción | Cantidad | Tarifa | Costo hora | Rendimiento | Costo
HERRAMIENTA MENOR (5% M.O.) | 5%MO |  | 0 |  | 0.23
SUBTOTAL M |  |  |  |  | 0.23
MANO DE OBRA
Descripción | Cantidad | Jornal/hr | Costo hora | Rendimiento | Costo
PEON/ AYUDANTE (albañil, carpintero,electricista, fierrero, plomero) (E.O.E2) | 4 | 4.23 | 16.92 | 0.1316 | 2.23
ALBAÑIL (E.O.D2) | 3 | 4.28 | 12.84 | 0.1316 | 1.69
MAESTRO MAYOR EN EJECUCIÓN DE OBRAS CIVILES (E.O.C1) | 1 | 4.75 | 4.75 | 0.1316 | 0.63
SUBTOTAL N |  |  |  |  | 4.55
MATERIALES
Descripción |  | Unidad | Cantidad | Precio unitario | Costo
PERFIL TIPO W 12.1/2 PIES ( 3.81 m ) |  | U | 0.52 | 88.58 | 46.06
Terminal de guardavia ( e = 2.5 mm ) |  | U | 0.14 | 21.28 | 2.98
Postes de HG (h= 1.8m) - Guardacamino |  | u | 0.29 | 46.72 | 13.55
Pernos de 5/8"X 1.1/4 |  | U | 4.8 | 1.22 | 5.86
Pintura univ. metal primer gris |  | gl | 0.01 | 26.59 | 0.27
PINTURA REFLECTIVA ( sin perlas ) |  | gal | 0.04 | 28.41 | 1.14
Cemento tipo GU |  | kg | 13 | 0.18 | 2.34
PIEDRA # 4 |  | m3 | 0.03 | 11.5 | 0.35
ARENA GRUESA |  | m3 | 0.02 | 13.25 | 0.27
SUBTOTAL O |  |  |  |  | 72.82
TRANSPORTE
Descripción |  | Unidad | Cantidad | Tarifa | Costo
SUBTOTAL P |  |  |  |  | 0
|  | TOTAL COSTO DIRECTO (M+N+O+P) |  |  | 77.6
|  | INDIRECTOS-UTILIDAD-IMPREVISTO |  | 17 % | 13.19
|  | COSTO TOTAL DEL RUBRO |  |  | 90.79
|  | VALOR OFERTADO |  |  | 90.79
ESTE PRECIO NO INCLUYEN IVA.

## 1.4.3.1
ANALISIS DE PRECIOS UNITARIOS
Rubro:
SUMINISTRO E INSTALACION DE TUBO METALICO CUADRADO DE 2" |  |  |  | Unidad: | m
Detalle:
EQUIPOS
Descripción | Cantidad | Tarifa | Costo hora | Rendimiento | Costo
HERRAMIENTA MENOR (5% M.O.) | 5%MO |  | 0 |  | 0.12
CORTADORA-DOBLADORA | 1 | 1.25 | 1.25 | 0.25 | 0.31
SUBTOTAL M |  |  |  |  | 0.43
MANO DE OBRA
Descripción | Cantidad | Jornal/hr | Costo hora | Rendimiento | Costo
PEON/ AYUDANTE (albañil, carpintero,electricista, fierrero, plomero) (E.O.E2) | 2 | 4.23 | 8.46 | 0.25 | 2.12
MAESTRO MAYOR EN EJECUCIÓN DE OBRAS CIVILES (E.O.C1) | 0.2 | 4.75 | 0.95 | 0.25 | 0.24
SUBTOTAL N |  |  |  |  | 2.36
MATERIALES
Descripción |  | Unidad | Cantidad | Precio unitario | Costo
PERNO DE REFUERZO |  | u | 1 | 3 | 3
Bloque de anclaje H.S. f´c=210kg/cm2 (40x40x40cm) |  | u | 0.33333 | 14.53 | 4.84
ANTICORROSIVO CROMATO 5 (CO) |  | gl | 0.01 | 19.45 | 0.19
Tubo cuadrado 2"x2mmx6m (2,93Kg) |  | u | 0.17 | 33.99 | 5.78
PINTURA DE ESMALTE |  | gln | 0.01 | 28.45 | 0.28
SUBTOTAL O |  |  |  |  | 14.09
TRANSPORTE
Descripción |  | Unidad | Cantidad | Tarifa | Costo
SUBTOTAL P |  |  |  |  | 0
|  | TOTAL COSTO DIRECTO (M+N+O+P) |  |  | 16.88
|  | INDIRECTOS-UTILIDAD-IMPREVISTO |  | 17 % | 2.87
|  | COSTO TOTAL DEL RUBRO |  |  | 19.75
|  | VALOR OFERTADO |  |  | 19.75
ESTE PRECIO NO INCLUYEN IVA.

## 1.4.3.2
ANALISIS DE PRECIOS UNITARIOS
Rubro: | 710-(3)
CINTA PLASTICA DE PELIGRO (1 LINEA) |  |  |  | Unidad: | m
Detalle:
EQUIPOS
Descripción | Cantidad | Tarifa | Costo hora | Rendimiento | Costo
0
SUBTOTAL M |  |  |  |  | 0
MANO DE OBRA
Descripción | Cantidad | Jornal/hr | Costo hora | Rendimiento | Costo
0
SUBTOTAL N |  |  |  |  | 0
MATERIALES
Descripción |  | Unidad | Cantidad | Precio unitario | Costo
CINTA PELIGRO |  | M | 1 | 0.1 | 0.1
SUBTOTAL O |  |  |  |  | 0.1
TRANSPORTE
Descripción |  | Unidad | Cantidad | Tarifa | Costo
SUBTOTAL P |  |  |  |  | 0
|  | TOTAL COSTO DIRECTO (M+N+O+P) |  |  | 0.1
|  | INDIRECTOS-UTILIDAD-IMPREVISTO |  | 17 % | 0.02
|  | COSTO TOTAL DEL RUBRO |  |  | 0.12
|  | VALOR OFERTADO |  |  | 0.12
ESTE PRECIO NO INCLUYEN IVA.

## 1.4.3.3
ANALISIS DE PRECIOS UNITARIOS
Rubro:
BARRICADA DE MADERA (0,6X1.1)M C/2TABLONES C/ CINTA REFLECTIVA |  |  |  | Unidad: | u
Detalle:
EQUIPOS
Descripción | Cantidad | Tarifa | Costo hora | Rendimiento | Costo
HERRAMIENTA MENOR (5% M.O.) | 5%MO |  | 0 |  | 1.99
SUBTOTAL M |  |  |  |  | 1.99
MANO DE OBRA
Descripción | Cantidad | Jornal/hr | Costo hora | Rendimiento | Costo
PEON/ AYUDANTE (albañil, carpintero,electricista, fierrero, plomero) (E.O.E2) | 1 | 4.23 | 4.23 | 3 | 12.69
MAESTRO MAYOR EN EJECUCIÓN DE OBRAS CIVILES (E.O.C1) | 1 | 4.75 | 4.75 | 3 | 14.25
CARPINTERO (E.O.D2) | 1 | 4.28 | 4.28 | 3 | 12.84
SUBTOTAL N |  |  |  |  | 39.78
MATERIALES
Descripción |  | Unidad | Cantidad | Precio unitario | Costo
CUARTON SEMIDURO (ENCOFRADO) |  | u | 1 | 3.24 | 3.24
TIRA ENCOFRADO SEMIDURA |  | u | 1.2 | 1.88 | 2.26
TABLA ENCOFRADO SEMIDURA |  | u | 2.5 | 4.95 | 12.38
Platina 1 1/2"x1/8" (3 mm) , 0.90 kg/m, 6 m |  | m | 2.7 | 1.54 | 4.16
Perno galv. de 5/8" x 4" (incluye 2 anillos) |  | u | 12 | 4.36 | 52.32
PINTURA REFLECTIVA ( con perlas ) |  | m2 | 0.9 | 22.73 | 20.46
SUBTOTAL O |  |  |  |  | 94.82
TRANSPORTE
Descripción |  | Unidad | Cantidad | Tarifa | Costo
SUBTOTAL P |  |  |  |  | 0
|  | TOTAL COSTO DIRECTO (M+N+O+P) |  |  | 136.59
|  | INDIRECTOS-UTILIDAD-IMPREVISTO |  | 17 % | 23.22
|  | COSTO TOTAL DEL RUBRO |  |  | 159.81
|  | VALOR OFERTADO |  |  | 159.81
ESTE PRECIO NO INCLUYEN IVA.

## 1.4.3.4
ANALISIS DE PRECIOS UNITARIOS
Rubro:
BARRICADA DE MADERA (1.20 X 1.50)M C/3 TABL.C/CINTA REFLECTIVA |  |  |  | Unidad: | u
Detalle:
EQUIPOS
Descripción | Cantidad | Tarifa | Costo hora | Rendimiento | Costo
HERRAMIENTA MENOR (5% M.O.) | 5%MO |  | 0 |  | 2.65
SUBTOTAL M |  |  |  |  | 2.65
MANO DE OBRA
Descripción | Cantidad | Jornal/hr | Costo hora | Rendimiento | Costo
PEON/ AYUDANTE (albañil, carpintero,electricista, fierrero, plomero) (E.O.E2) | 1 | 4.23 | 4.23 | 4 | 16.92
MAESTRO MAYOR EN EJECUCIÓN DE OBRAS CIVILES (E.O.C1) | 1 | 4.75 | 4.75 | 4 | 19
CARPINTERO (E.O.D2) | 1 | 4.28 | 4.28 | 4 | 17.12
SUBTOTAL N |  |  |  |  | 53.04
MATERIALES
Descripción |  | Unidad | Cantidad | Precio unitario | Costo
CUARTON SEMIDURO (ENCOFRADO) |  | u | 1.2 | 3.24 | 3.89
Platina 1 1/2"x1/8" (3 mm) , 0.90 kg/m, 6 m |  | m | 2.7 | 1.54 | 4.16
Perno galv. de 5/8" x 4" (incluye 2 anillos) |  | u | 12 | 4.36 | 52.32
PINTURA REFLECTIVA ( con perlas ) |  | m2 | 0.96 | 22.73 | 21.82
TABLA ENCOFRADO SEMIDURA |  | u | 3 | 4.95 | 14.85
TIRA ENCOFRADO SEMIDURA |  | u | 1.5 | 1.88 | 2.82
SUBTOTAL O |  |  |  |  | 99.86
TRANSPORTE
Descripción |  | Unidad | Cantidad | Tarifa | Costo
SUBTOTAL P |  |  |  |  | 0
|  | TOTAL COSTO DIRECTO (M+N+O+P) |  |  | 155.55
|  | INDIRECTOS-UTILIDAD-IMPREVISTO |  | 17 % | 26.44
|  | COSTO TOTAL DEL RUBRO |  |  | 181.99
|  | VALOR OFERTADO |  |  | 181.99
ESTE PRECIO NO INCLUYEN IVA.

## 1.4.3.5
ANALISIS DE PRECIOS UNITARIOS
Rubro:
BARRICADA DE MADERA (2.40 X 1.50)M C/3 TABL.C/CINTA REFLECTIVA |  |  |  | Unidad: | u
Detalle:
EQUIPOS
Descripción | Cantidad | Tarifa | Costo hora | Rendimiento | Costo
HERRAMIENTA MENOR (5% M.O.) | 5%MO |  | 0 |  | 2.65
SUBTOTAL M |  |  |  |  | 2.65
MANO DE OBRA
Descripción | Cantidad | Jornal/hr | Costo hora | Rendimiento | Costo
PEON/ AYUDANTE (albañil, carpintero,electricista, fierrero, plomero) (E.O.E2) | 1 | 4.23 | 4.23 | 4 | 16.92
MAESTRO MAYOR EN EJECUCIÓN DE OBRAS CIVILES (E.O.C1) | 1 | 4.75 | 4.75 | 4 | 19
CARPINTERO (E.O.D2) | 1 | 4.28 | 4.28 | 4 | 17.12
SUBTOTAL N |  |  |  |  | 53.04
MATERIALES
Descripción |  | Unidad | Cantidad | Precio unitario | Costo
CUARTON SEMIDURO (ENCOFRADO) |  | u | 2 | 3.24 | 6.48
Platina 1 1/2"x1/8" (3 mm) , 0.90 kg/m, 6 m |  | m | 2.7 | 1.54 | 4.16
Perno galv. de 5/8" x 4" (incluye 2 anillos) |  | u | 12 | 4.36 | 52.32
PINTURA REFLECTIVA ( con perlas ) |  | m2 | 1.5 | 22.73 | 34.1
TABLA ENCOFRADO SEMIDURA |  | u | 3 | 4.95 | 14.85
TIRA ENCOFRADO SEMIDURA |  | u | 2 | 1.88 | 3.76
SUBTOTAL O |  |  |  |  | 115.67
TRANSPORTE
Descripción |  | Unidad | Cantidad | Tarifa | Costo
SUBTOTAL P |  |  |  |  | 0
|  | TOTAL COSTO DIRECTO (M+N+O+P) |  |  | 171.36
|  | INDIRECTOS-UTILIDAD-IMPREVISTO |  | 17 % | 29.13
|  | COSTO TOTAL DEL RUBRO |  |  | 200.49
|  | VALOR OFERTADO |  |  | 200.49
ESTE PRECIO NO INCLUYEN IVA.

## 1.4.3.6
ANALISIS DE PRECIOS UNITARIOS
Rubro:
TANQUE PROTECTOR VIAL DE POLIETILENO H=1,02M D=0,62M (INC. BASE) |  |  |  | Unidad: | u
Detalle:
EQUIPOS
Descripción | Cantidad | Tarifa | Costo hora | Rendimiento | Costo
0
SUBTOTAL M |  |  |  |  | 0
MANO DE OBRA
Descripción | Cantidad | Jornal/hr | Costo hora | Rendimiento | Costo
PEON/ AYUDANTE (albañil, carpintero,electricista, fierrero, plomero) (E.O.E2) | 1 | 4.23 | 4.23 | 1 | 4.23
SUBTOTAL N |  |  |  |  | 4.23
MATERIALES
Descripción |  | Unidad | Cantidad | Precio unitario | Costo
TANQUE PROTECTOR VIAL DE POLIETILENO INC. BASE |  | u | 1 | 78.77 | 78.77
SUBTOTAL O |  |  |  |  | 78.77
TRANSPORTE
Descripción |  | Unidad | Cantidad | Tarifa | Costo
SUBTOTAL P |  |  |  |  | 0
|  | TOTAL COSTO DIRECTO (M+N+O+P) |  |  | 83
|  | INDIRECTOS-UTILIDAD-IMPREVISTO |  | 17 % | 14.11
|  | COSTO TOTAL DEL RUBRO |  |  | 97.11
|  | VALOR OFERTADO |  |  | 97.11
ESTE PRECIO NO INCLUYEN IVA.

## 1.4.3.7
ANALISIS DE PRECIOS UNITARIOS
Rubro:
DISPOSITIVO SEÑAL LUMINOSA DE PREVENCION ( H=0,3,A=0,2)M CON BATERIA DE 6 VOLTIOS |  |  |  | Unidad: | u
Detalle:
EQUIPOS
Descripción | Cantidad | Tarifa | Costo hora | Rendimiento | Costo
0
SUBTOTAL M |  |  |  |  | 0
MANO DE OBRA
Descripción | Cantidad | Jornal/hr | Costo hora | Rendimiento | Costo
ELECTRICISTA (E.O.D2) | 1 | 4.28 | 4.28 | 1 | 4.28
SUBTOTAL N |  |  |  |  | 4.28
MATERIALES
Descripción |  | Unidad | Cantidad | Precio unitario | Costo
SEÑAL LUMINOSA (0.30x0.20m) inc.bateria 6V |  | u | 1 | 42.56 | 42.56
SUBTOTAL O |  |  |  |  | 42.56
TRANSPORTE
Descripción |  | Unidad | Cantidad | Tarifa | Costo
SUBTOTAL P |  |  |  |  | 0
|  | TOTAL COSTO DIRECTO (M+N+O+P) |  |  | 46.84
|  | INDIRECTOS-UTILIDAD-IMPREVISTO |  | 17 % | 7.96
|  | COSTO TOTAL DEL RUBRO |  |  | 54.8
|  | VALOR OFERTADO |  |  | 54.8
ESTE PRECIO NO INCLUYEN IVA.

## 1.4.3.8
ANALISIS DE PRECIOS UNITARIOS
Rubro: | AUX-004
CONOS REFLECTIVOS (H=90 CM). |  |  |  | Unidad: | u
Detalle:
EQUIPOS
Descripción | Cantidad | Tarifa | Costo hora | Rendimiento | Costo
0
SUBTOTAL M |  |  |  |  | 0
MANO DE OBRA
Descripción | Cantidad | Jornal/hr | Costo hora | Rendimiento | Costo
0
SUBTOTAL N |  |  |  |  | 0
MATERIALES
Descripción |  | Unidad | Cantidad | Precio unitario | Costo
CONO C/CINTA REFLECTIVA h=90cm |  | u | 1 | 27.12 | 27.12
SUBTOTAL O |  |  |  |  | 27.12
TRANSPORTE
Descripción |  | Unidad | Cantidad | Tarifa | Costo
SUBTOTAL P |  |  |  |  | 0
|  | TOTAL COSTO DIRECTO (M+N+O+P) |  |  | 27.12
|  | INDIRECTOS-UTILIDAD-IMPREVISTO |  | 17 % | 4.61
|  | COSTO TOTAL DEL RUBRO |  |  | 31.73
|  | VALOR OFERTADO |  |  | 31.73
ESTE PRECIO NO INCLUYEN IVA.

## 1.4.3.9
ANALISIS DE PRECIOS UNITARIOS
Rubro:
PARANTE VIAL DE POLIETILENO DE H=1,41M; D=0,74M (INC.BASE) |  |  |  | Unidad: | u
Detalle:
EQUIPOS
Descripción | Cantidad | Tarifa | Costo hora | Rendimiento | Costo
0
SUBTOTAL M |  |  |  |  | 0
MANO DE OBRA
Descripción | Cantidad | Jornal/hr | Costo hora | Rendimiento | Costo
PEON/ AYUDANTE (albañil, carpintero,electricista, fierrero, plomero) (E.O.E2) | 1 | 4.23 | 4.23 | 1 | 4.23
SUBTOTAL N |  |  |  |  | 4.23
MATERIALES
Descripción |  | Unidad | Cantidad | Precio unitario | Costo
PARANTE VIAL DE POLIETILENO ENROSCABLE DE H= 1.41M D=0,74 M |  | u | 1 | 38.01 | 38.01
SUBTOTAL O |  |  |  |  | 38.01
TRANSPORTE
Descripción |  | Unidad | Cantidad | Tarifa | Costo
SUBTOTAL P |  |  |  |  | 0
|  | TOTAL COSTO DIRECTO (M+N+O+P) |  |  | 42.24
|  | INDIRECTOS-UTILIDAD-IMPREVISTO |  | 17 % | 7.18
|  | COSTO TOTAL DEL RUBRO |  |  | 49.42
|  | VALOR OFERTADO |  |  | 49.42
ESTE PRECIO NO INCLUYEN IVA.

## 1.4.3.10
ANALISIS DE PRECIOS UNITARIOS
Rubro: | 710-5
MALLA PLASTICA DE SEGURIDAD (COLOR) |  |  |  | Unidad: | m2
Detalle:
EQUIPOS
Descripción | Cantidad | Tarifa | Costo hora | Rendimiento | Costo
0
SUBTOTAL M |  |  |  |  | 0
MANO DE OBRA
Descripción | Cantidad | Jornal/hr | Costo hora | Rendimiento | Costo
PEON/ AYUDANTE (albañil, carpintero,electricista, fierrero, plomero) (E.O.E2) | 1 | 4.23 | 4.23 | 0.25 | 1.06
SUBTOTAL N |  |  |  |  | 1.06
MATERIALES
Descripción |  | Unidad | Cantidad | Precio unitario | Costo
MALLA PLASTICA DE SEGURIDAD (COLOR) |  | m2 | 1.02 | 2.9 | 2.96
TIRRAJE PLASTICO |  | u | 2 | 0.25 | 0.5
SUBTOTAL O |  |  |  |  | 3.46
TRANSPORTE
Descripción |  | Unidad | Cantidad | Tarifa | Costo
SUBTOTAL P |  |  |  |  | 0
|  | TOTAL COSTO DIRECTO (M+N+O+P) |  |  | 4.52
|  | INDIRECTOS-UTILIDAD-IMPREVISTO |  | 17 % | 0.77
|  | COSTO TOTAL DEL RUBRO |  |  | 5.29
|  | VALOR OFERTADO |  |  | 5.29
ESTE PRECIO NO INCLUYEN IVA.

## 1.4.3.11
ANALISIS DE PRECIOS UNITARIOS
Rubro:
CONSTRUCCION E INSTALACION DE LETRERO METALICO REFLECTIVO SEÑALIZACION |  |  |  | Unidad: | m2
Detalle:
EQUIPOS
Descripción | Cantidad | Tarifa | Costo hora | Rendimiento | Costo
HERRAMIENTA MENOR (5% M.O.) | 5%MO |  | 0 |  | 0.68
CORTADORA-DOBLADORA | 1 | 1.25 | 1.25 | 1.429 | 1.79
SOLDADORA | 0.5 | 2.2 | 1.1 | 1.429 | 1.57
SUBTOTAL M |  |  |  |  | 4.04
MANO DE OBRA
Descripción | Cantidad | Jornal/hr | Costo hora | Rendimiento | Costo
PEON/ AYUDANTE (albañil, carpintero,electricista, fierrero, plomero) (E.O.E2) | 1 | 4.23 | 4.23 | 1.429 | 6.04
MAESTRO MAYOR EN EJECUCIÓN DE OBRAS CIVILES (E.O.C1) | 0.2 | 4.75 | 0.95 | 1.429 | 1.36
TECNICO ELECTROMECANICO DE CONSTRUCCION (E.O.D2) | 1 | 4.28 | 4.28 | 1.429 | 6.12
SUBTOTAL N |  |  |  |  | 13.52
MATERIALES
Descripción |  | Unidad | Cantidad | Precio unitario | Costo
PERNO DE REFUERZO |  | u | 3 | 3 | 9
PLACA / ALUMINIO e=2 mm |  | m2 | 1.02 | 45.21 | 46.11
ANTICORROSIVO CROMATO 5 (CO) |  | gl | 0.05 | 19.45 | 0.97
PINTURA DE ESMALTE |  | gln | 0.05 | 28.45 | 1.42
PAPEL REFLEC. GRADO/ DIAMANTE.( LEYENDA ) |  | m2 | 1.5 | 76.23 | 114.35
SUBTOTAL O |  |  |  |  | 171.85
TRANSPORTE
Descripción |  | Unidad | Cantidad | Tarifa | Costo
SUBTOTAL P |  |  |  |  | 0
|  | TOTAL COSTO DIRECTO (M+N+O+P) |  |  | 189.41
|  | INDIRECTOS-UTILIDAD-IMPREVISTO |  | 17 % | 32.2
|  | COSTO TOTAL DEL RUBRO |  |  | 221.61
|  | VALOR OFERTADO |  |  | 221.61
ESTE PRECIO NO INCLUYEN IVA.

## 1.4.3.12
ANALISIS DE PRECIOS UNITARIOS
Rubro: | AUX-003
CONOS REFLECTIVOS (H=60 CM). |  |  |  | Unidad: | u
Detalle:
EQUIPOS
Descripción | Cantidad | Tarifa | Costo hora | Rendimiento | Costo
0
SUBTOTAL M |  |  |  |  | 0
MANO DE OBRA
Descripción | Cantidad | Jornal/hr | Costo hora | Rendimiento | Costo
0
SUBTOTAL N |  |  |  |  | 0
MATERIALES
Descripción |  | Unidad | Cantidad | Precio unitario | Costo
CONOS REFLECTIVOS (H=60 CM). |  | u | 1 | 15.77 | 15.77
SUBTOTAL O |  |  |  |  | 15.77
TRANSPORTE
Descripción |  | Unidad | Cantidad | Tarifa | Costo
SUBTOTAL P |  |  |  |  | 0
|  | TOTAL COSTO DIRECTO (M+N+O+P) |  |  | 15.77
|  | INDIRECTOS-UTILIDAD-IMPREVISTO |  | 17 % | 2.68
|  | COSTO TOTAL DEL RUBRO |  |  | 18.45
|  | VALOR OFERTADO |  |  | 18.45
ESTE PRECIO NO INCLUYEN IVA.

## 1.5.1
ANALISIS DE PRECIOS UNITARIOS
Rubro: | 301-3(1)A
REMOCION DE HORMIGON (estructuras menores) |  |  |  | Unidad: | m3
Detalle:
EQUIPOS
Descripción | Cantidad | Tarifa | Costo hora | Rendimiento | Costo
HERRAMIENTA MENOR (5% M.O.) | 5%MO |  | 0 |  | 0.54
COMPRESOR DE AIRE | 1 | 28.45 | 28.45 | 0.3846 | 10.94
SUBTOTAL M |  |  |  |  | 11.48
MANO DE OBRA
Descripción | Cantidad | Jornal/hr | Costo hora | Rendimiento | Costo
PEON/ AYUDANTE (albañil, carpintero,electricista, fierrero, plomero) (E.O.E2) | 5 | 4.23 | 21.15 | 0.3846 | 8.13
MAESTRO MAYOR EN EJECUCIÓN DE OBRAS CIVILES (E.O.C1) | 0.5 | 4.75 | 2.375 | 0.3846 | 0.91
OP. COMPRESOR (E.O.C2) (GRUPO II) | 1 | 4.52 | 4.52 | 0.3846 | 1.74
SUBTOTAL N |  |  |  |  | 10.78
MATERIALES
Descripción |  | Unidad | Cantidad | Precio unitario | Costo
SUBTOTAL O |  |  |  |  | 0
TRANSPORTE
Descripción |  | Unidad | Cantidad | Tarifa | Costo
SUBTOTAL P |  |  |  |  | 0
|  | TOTAL COSTO DIRECTO (M+N+O+P) |  |  | 22.26
|  | INDIRECTOS-UTILIDAD-IMPREVISTO |  | 17 % | 3.78
|  | COSTO TOTAL DEL RUBRO |  |  | 26.04
|  | VALOR OFERTADO |  |  | 26.04
ESTE PRECIO NO INCLUYEN IVA.

## 1.5.2
ANALISIS DE PRECIOS UNITARIOS
Rubro: | 301-2.06(1)H
REMOCION DE TUBERIA H.A. |  |  |  | Unidad: | m
Detalle:
EQUIPOS
Descripción | Cantidad | Tarifa | Costo hora | Rendimiento | Costo
HERRAMIENTA MENOR (5% M.O.) | 5%MO |  | 0 |  | 1.3
EXCAVADORA 222 HP | 1 | 94.63 | 94.63 | 0.5 | 47.32
SUBTOTAL M |  |  |  |  | 48.62
MANO DE OBRA
Descripción | Cantidad | Jornal/hr | Costo hora | Rendimiento | Costo
ENGRASADOR O ABASTECEDOR RESPONSABLE (E.O.D2) | 1 | 4.28 | 4.28 | 0.5 | 2.14
PEON/ AYUDANTE (albañil, carpintero,electricista, fierrero, plomero) (E.O.E2) | 7 | 4.23 | 29.61 | 0.5 | 14.81
MAESTRO MAYOR EN EJECUCIÓN DE OBRAS CIVILES (E.O.C1) | 1 | 4.75 | 4.75 | 0.5 | 2.38
ALBAÑIL (E.O.D2) | 2 | 4.28 | 8.56 | 0.5 | 4.28
OP. EXCAVADORA (E.O.C1) (GRUPO I) | 1 | 4.75 | 4.75 | 0.5 | 2.38
SUBTOTAL N |  |  |  |  | 25.99
MATERIALES
Descripción |  | Unidad | Cantidad | Precio unitario | Costo
SUBTOTAL O |  |  |  |  | 0
TRANSPORTE
Descripción |  | Unidad | Cantidad | Tarifa | Costo
SUBTOTAL P |  |  |  |  | 0
|  | TOTAL COSTO DIRECTO (M+N+O+P) |  |  | 74.61
|  | INDIRECTOS-UTILIDAD-IMPREVISTO |  | 17 % | 12.68
|  | COSTO TOTAL DEL RUBRO |  |  | 87.29
|  | VALOR OFERTADO |  |  | 87.29
ESTE PRECIO NO INCLUYEN IVA.

## 1.5.3
ANALISIS DE PRECIOS UNITARIOS
Rubro: | 601-(1A)48
TUBERIA H.A. 48" |  |  |  | Unidad: | m
Detalle:
EQUIPOS
Descripción | Cantidad | Tarifa | Costo hora | Rendimiento | Costo
HERRAMIENTA MENOR (5% M.O.) | 5%MO |  | 0 |  | 0.85
EXCAVADORA 128 HP | 1 | 70.97 | 70.97 | 0.3289 | 23.34
SUBTOTAL M |  |  |  |  | 24.19
MANO DE OBRA
Descripción | Cantidad | Jornal/hr | Costo hora | Rendimiento | Costo
ENGRASADOR O ABASTECEDOR RESPONSABLE (E.O.D2) | 1 | 4.28 | 4.28 | 0.3289 | 1.41
PEON/ AYUDANTE (albañil, carpintero,electricista, fierrero, plomero) (E.O.E2) | 7 | 4.23 | 29.61 | 0.3289 | 9.74
MAESTRO MAYOR EN EJECUCIÓN DE OBRAS CIVILES (E.O.C1) | 1 | 4.75 | 4.75 | 0.3289 | 1.56
ALBAÑIL (E.O.D2) | 2 | 4.28 | 8.56 | 0.3289 | 2.82
OP. EXCAVADORA (E.O.C1) (GRUPO I) | 1 | 4.75 | 4.75 | 0.3289 | 1.56
SUBTOTAL N |  |  |  |  | 17.09
MATERIALES
Descripción |  | Unidad | Cantidad | Precio unitario | Costo
TUBO H.A. ø 48" CLASE V (2.50m) (INC./JUNTA NEOPRENO) |  | m | 1 | 983.38 | 983.38
SUBTOTAL O |  |  |  |  | 983.38
TRANSPORTE
Descripción |  | Unidad | Cantidad | Tarifa | Costo
SUBTOTAL P |  |  |  |  | 0
|  | TOTAL COSTO DIRECTO (M+N+O+P) |  |  | 1024.66
|  | INDIRECTOS-UTILIDAD-IMPREVISTO |  | 17 % | 174.19
|  | COSTO TOTAL DEL RUBRO |  |  | 1198.85
|  | VALOR OFERTADO |  |  | 1198.85
ESTE PRECIO NO INCLUYEN IVA.

## 1.5.4
ANALISIS DE PRECIOS UNITARIOS
Rubro: | 601-(1A)60
TUBERIA H.A. 60" |  |  |  | Unidad: | m
Detalle:
EQUIPOS
Descripción | Cantidad | Tarifa | Costo hora | Rendimiento | Costo
HERRAMIENTA MENOR (5% M.O.) | 5%MO |  | 0 |  | 1.14
GRUA 30 Ton | 1 | 76.25 | 76.25 | 0.4386 | 33.44
SUBTOTAL M |  |  |  |  | 34.58
MANO DE OBRA
Descripción | Cantidad | Jornal/hr | Costo hora | Rendimiento | Costo
ENGRASADOR O ABASTECEDOR RESPONSABLE (E.O.D2) | 1 | 4.28 | 4.28 | 0.4386 | 1.88
PEON/ AYUDANTE (albañil, carpintero,electricista, fierrero, plomero) (E.O.E2) | 7 | 4.23 | 29.61 | 0.4386 | 12.99
MAESTRO MAYOR EN EJECUCIÓN DE OBRAS CIVILES (E.O.C1) | 1 | 4.75 | 4.75 | 0.4386 | 2.08
ALBAÑIL (E.O.D2) | 2 | 4.28 | 8.56 | 0.4386 | 3.75
OP. GRUA - TELESCOPICA (E.O.C1) (GRUPO I) | 1 | 4.75 | 4.75 | 0.4386 | 2.08
SUBTOTAL N |  |  |  |  | 22.78
MATERIALES
Descripción |  | Unidad | Cantidad | Precio unitario | Costo
TUBO H.A. ø 60" CLASE V (2.50m) (INC./JUNTA NEOPRENO) |  | m | 1 | 1308.55 | 1308.55
SUBTOTAL O |  |  |  |  | 1308.55
TRANSPORTE
Descripción |  | Unidad | Cantidad | Tarifa | Costo
SUBTOTAL P |  |  |  |  | 0
|  | TOTAL COSTO DIRECTO (M+N+O+P) |  |  | 1365.91
|  | INDIRECTOS-UTILIDAD-IMPREVISTO |  | 17 % | 232.2
|  | COSTO TOTAL DEL RUBRO |  |  | 1598.11
|  | VALOR OFERTADO |  |  | 1598.11
ESTE PRECIO NO INCLUYEN IVA.

## 1.5.5
ANALISIS DE PRECIOS UNITARIOS
Rubro: | 307-2(1)i
EXCAVACION Y RELLENO PARA ESTRUCTURAS, LONGITUD DE ACARREO DE 100-180 KM |  |  |  | Unidad: | m3
Detalle:
EQUIPOS
Descripción | Cantidad | Tarifa | Costo hora | Rendimiento | Costo
HERRAMIENTA MENOR (5% M.O.) | 5%MO |  | 0 |  | 0.03
EXCAVADORA 128 HP | 1 | 70.97 | 70.97 | 0.0286 | 2.03
COMPACTADOR PES. MANUAL 5HP | 1 | 14.43 | 14.43 | 0.0286 | 0.41
SUBTOTAL M |  |  |  |  | 2.47
MANO DE OBRA
Descripción | Cantidad | Jornal/hr | Costo hora | Rendimiento | Costo
ENGRASADOR O ABASTECEDOR RESPONSABLE (E.O.D2) | 1 | 4.28 | 4.28 | 0.0286 | 0.12
PEON/ AYUDANTE (albañil, carpintero,electricista, fierrero, plomero) (E.O.E2) | 2 | 4.23 | 8.46 | 0.0286 | 0.24
OP. EXCAVADORA (E.O.C1) (GRUPO I) | 1 | 4.75 | 4.75 | 0.0286 | 0.14
SUBTOTAL N |  |  |  |  | 0.5
MATERIALES
Descripción |  | Unidad | Cantidad | Precio unitario | Costo
CASCAJO MEDIANO |  | m3 | 1.2 | 2.55 | 3.06
SUBTOTAL O |  |  |  |  | 3.06
TRANSPORTE
Descripción |  | Unidad | Cantidad | Tarifa | Costo
SUBTOTAL P |  |  |  |  | 0
|  | TOTAL COSTO DIRECTO (M+N+O+P) |  |  | 6.03
|  | INDIRECTOS-UTILIDAD-IMPREVISTO |  | 17 % | 1.03
|  | COSTO TOTAL DEL RUBRO |  |  | 7.06
|  | VALOR OFERTADO |  |  | 7.06
ESTE PRECIO NO INCLUYEN IVA.

## 1.5.6
ANALISIS DE PRECIOS UNITARIOS
Rubro: | 503 (1)*
HORMIGON ESTRUCTURAL CLASE "A" (f´c=280 kg/cm2) (INC. INHIBIDOR DE CORROSION Y ENCOFRADO) |  |  |  | Unidad: | m3
Detalle:
EQUIPOS
Descripción | Cantidad | Tarifa | Costo hora | Rendimiento | Costo
HERRAMIENTA MENOR (5% M.O.) | 5%MO |  | 0 |  | 3.96
Concretera de 1 saco (13hp) | 1 | 4.38 | 4.38 | 1.0309 | 4.52
Vibrador de hormigón 1HP | 2 | 3.84 | 7.68 | 1.0309 | 7.92
SUBTOTAL M |  |  |  |  | 16.4
MANO DE OBRA
Descripción | Cantidad | Jornal/hr | Costo hora | Rendimiento | Costo
PEON/ AYUDANTE (albañil, carpintero,electricista, fierrero, plomero) (E.O.E2) | 14 | 4.23 | 59.22 | 1.0309 | 61.05
MAESTRO MAYOR EN EJECUCIÓN DE OBRAS CIVILES (E.O.C1) | 1 | 4.75 | 4.75 | 1.0309 | 4.9
CARPINTERO (E.O.D2) | 1 | 4.28 | 4.28 | 1.0309 | 4.41
ALBAÑIL (E.O.D2) | 2 | 4.28 | 8.56 | 1.0309 | 8.82
SUBTOTAL N |  |  |  |  | 79.18
MATERIALES
Descripción |  | Unidad | Cantidad | Precio unitario | Costo
ENCOFRADO (estructuras) |  | Glb | 0.33 | 46.02 | 15.19
AGUA |  | m3 | 0.28 | 1.24 | 0.35
ADITIVO ACELERANTE PLASTIFICANTE |  | kg | 2.63 | 2.43 | 6.39
INHIBIDOR DE CORROSION - CARBOXILATO DE AMINA - HORMIGON MEZCLA |  | lt | 0.6 | 25.5 | 15.3
PIEDRA # 4 |  | m3 | 0.9 | 11.5 | 10.35
ARENA |  | m3 | 0.6 | 13.25 | 7.95
CEMENTO |  | Kg | 526 | 0.18 | 94.68
SUBTOTAL O |  |  |  |  | 150.21
TRANSPORTE
Descripción |  | Unidad | Cantidad | Tarifa | Costo
SUBTOTAL P |  |  |  |  | 0
|  | TOTAL COSTO DIRECTO (M+N+O+P) |  |  | 245.79
|  | INDIRECTOS-UTILIDAD-IMPREVISTO |  | 17 % | 41.78
|  | COSTO TOTAL DEL RUBRO |  |  | 287.57
|  | VALOR OFERTADO |  |  | 287.57
ESTE PRECIO NO INCLUYEN IVA.

## 1.5.7
ANALISIS DE PRECIOS UNITARIOS
Rubro: | 504(1)
ACERO DE REFUERZO EN BARRAS (f´y=4200 kg/cm2) |  |  |  | Unidad: | Kg
Detalle:
EQUIPOS
Descripción | Cantidad | Tarifa | Costo hora | Rendimiento | Costo
HERRAMIENTA MENOR (5% M.O.) | 5%MO |  | 0 |  | 0.04
CORTADORA-DOBLADORA | 1 | 1.25 | 1.25 | 0.0459 | 0.06
SUBTOTAL M |  |  |  |  | 0.1
MANO DE OBRA
Descripción | Cantidad | Jornal/hr | Costo hora | Rendimiento | Costo
PEON/ AYUDANTE (albañil, carpintero,electricista, fierrero, plomero) (E.O.E2) | 2 | 4.23 | 8.46 | 0.0459 | 0.39
MAESTRO MAYOR EN EJECUCIÓN DE OBRAS CIVILES (E.O.C1) | 1 | 4.75 | 4.75 | 0.0459 | 0.22
FIERRERO (E.O.D2) | 1 | 4.28 | 4.28 | 0.0459 | 0.2
SUBTOTAL N |  |  |  |  | 0.81
MATERIALES
Descripción |  | Unidad | Cantidad | Precio unitario | Costo
ALAMBRE RECOCIDO # 18 |  | Kg | 0.05 | 1.12 | 0.06
ACERO DE REFUERZO |  | kg | 1.03 | 1.34 | 1.38
SUBTOTAL O |  |  |  |  | 1.44
TRANSPORTE
Descripción |  | Unidad | Cantidad | Tarifa | Costo
SUBTOTAL P |  |  |  |  | 0
|  | TOTAL COSTO DIRECTO (M+N+O+P) |  |  | 2.35
|  | INDIRECTOS-UTILIDAD-IMPREVISTO |  | 17 % | 0.4
|  | COSTO TOTAL DEL RUBRO |  |  | 2.75
|  | VALOR OFERTADO |  |  | 2.75
ESTE PRECIO NO INCLUYEN IVA.

## 1.5.8
ANALISIS DE PRECIOS UNITARIOS
Rubro:
JUNTAS IMPERMEABLES DE PVC 18 CM |  |  |  | Unidad: | m
Detalle:
EQUIPOS
Descripción | Cantidad | Tarifa | Costo hora | Rendimiento | Costo
HERRAMIENTA MENOR (5% M.O.) | 5%MO |  | 0 |  | 0.09
SUBTOTAL M |  |  |  |  | 0.09
MANO DE OBRA
Descripción | Cantidad | Jornal/hr | Costo hora | Rendimiento | Costo
MAESTRO MAYOR EN EJECUCIÓN DE OBRAS CIVILES (E.O.C1) | 1 | 4.75 | 4.75 | 0.2 | 0.95
PEON/ AYUDANTE (albañil, carpintero,electricista, fierrero, plomero) (E.O.E2) | 1 | 4.23 | 4.23 | 0.2 | 0.85
SUBTOTAL N |  |  |  |  | 1.8
MATERIALES
Descripción |  | Unidad | Cantidad | Precio unitario | Costo
JUNTA INTEGRAL PVC 0-18 |  | m | 1 | 10.29 | 10.29
SUBTOTAL O |  |  |  |  | 10.29
TRANSPORTE
Descripción |  | Unidad | Cantidad | Tarifa | Costo
SUBTOTAL P |  |  |  |  | 0
|  | TOTAL COSTO DIRECTO (M+N+O+P) |  |  | 12.18
|  | INDIRECTOS-UTILIDAD-IMPREVISTO |  | 17 % | 2.07
|  | COSTO TOTAL DEL RUBRO |  |  | 14.25
|  | VALOR OFERTADO |  |  | 14.25
ESTE PRECIO NO INCLUYEN IVA.

## 1.5.9
ANALISIS DE PRECIOS UNITARIOS
Rubro: | 508-(4)
ENROCADO PARA PROTECCIÓN DE PUENTES Y RIVERAS DE RIOS |  |  |  | Unidad: | m3
Detalle:
EQUIPOS
Descripción | Cantidad | Tarifa | Costo hora | Rendimiento | Costo
HERRAMIENTA MENOR (5% M.O.) | 5%MO |  | 0 |  | 0.15
EXCAVADORA 128 HP | 1 | 70.97 | 70.97 | 0.05 | 3.55
SUBTOTAL M |  |  |  |  | 3.7
MANO DE OBRA
Descripción | Cantidad | Jornal/hr | Costo hora | Rendimiento | Costo
ENGRASADOR O ABASTECEDOR RESPONSABLE (E.O.D2) | 1 | 4.28 | 4.28 | 0.05 | 0.21
PEON/ AYUDANTE (albañil, carpintero,electricista, fierrero, plomero) (E.O.E2) | 10 | 4.23 | 42.3 | 0.05 | 2.12
MAESTRO MAYOR EN EJECUCIÓN DE OBRAS CIVILES (E.O.C1) | 1 | 4.75 | 4.75 | 0.05 | 0.24
ALBAÑIL (E.O.D2) | 1 | 4.28 | 4.28 | 0.05 | 0.21
OP. EXCAVADORA (E.O.C1) (GRUPO I) | 1 | 4.75 | 4.75 | 0.05 | 0.24
SUBTOTAL N |  |  |  |  | 3.02
MATERIALES
Descripción |  | Unidad | Cantidad | Precio unitario | Costo
ENROCADO (hasta D=60cm) |  | m3 | 1.03 | 13.6 | 14.01
SUBTOTAL O |  |  |  |  | 14.01
TRANSPORTE
Descripción |  | Unidad | Cantidad | Tarifa | Costo
SUBTOTAL P |  |  |  |  | 0
|  | TOTAL COSTO DIRECTO (M+N+O+P) |  |  | 20.73
|  | INDIRECTOS-UTILIDAD-IMPREVISTO |  | 17 % | 3.52
|  | COSTO TOTAL DEL RUBRO |  |  | 24.25
|  | VALOR OFERTADO |  |  | 24.25
ESTE PRECIO NO INCLUYEN IVA.

## 1.5.10
ANALISIS DE PRECIOS UNITARIOS
Rubro: | 309-6(3)*e9
TRANSPORTE DE MATERIAL ENROCADO-PIEDRA, LONGITUD DE ACARREO DE 75-180 KM |  |  |  | Unidad: | m3-km
Detalle:
EQUIPOS
Descripción | Cantidad | Tarifa | Costo hora | Rendimiento | Costo
VOLQUETA (12Ton) | 1 | 28.73 | 28.73 | 0.0096 | 0.28
SUBTOTAL M |  |  |  |  | 0.28
MANO DE OBRA
Descripción | Cantidad | Jornal/hr | Costo hora | Rendimiento | Costo
CHOFER: Volquetas (E.O.C1) | 1 | 6.22 | 6.22 | 0.0096 | 0.06
SUBTOTAL N |  |  |  |  | 0.06
MATERIALES
Descripción |  | Unidad | Cantidad | Precio unitario | Costo
SUBTOTAL O |  |  |  |  | 0
TRANSPORTE
Descripción |  | Unidad | Cantidad | Tarifa | Costo
SUBTOTAL P |  |  |  |  | 0
|  | TOTAL COSTO DIRECTO (M+N+O+P) |  |  | 0.34
|  | INDIRECTOS-UTILIDAD-IMPREVISTO |  | 17 % | 0.06
|  | COSTO TOTAL DEL RUBRO |  |  | 0.4
|  | VALOR OFERTADO |  |  | 0.4
ESTE PRECIO NO INCLUYEN IVA.

## 1.5.11
ANALISIS DE PRECIOS UNITARIOS
Rubro: | 503-(3)C
HORMIGON NO ESTRUCTURAL CLASE "E" (f´c=180 kg/cm2) PARA REPLANTILLOS |  |  |  | Unidad: | m3
Detalle:
EQUIPOS
Descripción | Cantidad | Tarifa | Costo hora | Rendimiento | Costo
HERRAMIENTA MENOR (5% M.O.) | 5%MO |  | 0 |  | 1.61
Concretera de 1 saco (13hp) | 1 | 4.38 | 4.38 | 0.8333 | 3.65
SUBTOTAL M |  |  |  |  | 5.26
MANO DE OBRA
Descripción | Cantidad | Jornal/hr | Costo hora | Rendimiento | Costo
PEON/ AYUDANTE (albañil, carpintero,electricista, fierrero, plomero) (E.O.E2) | 7 | 4.23 | 29.61 | 0.8333 | 24.67
MAESTRO MAYOR EN EJECUCIÓN DE OBRAS CIVILES (E.O.C1) | 1 | 4.75 | 4.75 | 0.8333 | 3.96
ALBAÑIL (E.O.D2) | 1 | 4.28 | 4.28 | 0.8333 | 3.57
SUBTOTAL N |  |  |  |  | 32.2
MATERIALES
Descripción |  | Unidad | Cantidad | Precio unitario | Costo
AGUA |  | m3 | 0.21 | 1.24 | 0.26
PIEDRA # 4 |  | m3 | 1.05 | 11.5 | 12.08
ARENA |  | m3 | 0.74 | 13.25 | 9.81
CEMENTO |  | Kg | 344 | 0.18 | 61.92
SUBTOTAL O |  |  |  |  | 84.07
TRANSPORTE
Descripción |  | Unidad | Cantidad | Tarifa | Costo
SUBTOTAL P |  |  |  |  | 0
|  | TOTAL COSTO DIRECTO (M+N+O+P) |  |  | 121.53
|  | INDIRECTOS-UTILIDAD-IMPREVISTO |  | 17 % | 20.66
|  | COSTO TOTAL DEL RUBRO |  |  | 142.19
|  | VALOR OFERTADO |  |  | 142.19
ESTE PRECIO NO INCLUYEN IVA.

## 1.5.12
ANALISIS DE PRECIOS UNITARIOS
Rubro: | 304-1(2)*
MATERIAL DE PRESTAMO IMPORTADO (*) |  |  |  | Unidad: | m3
Detalle:
EQUIPOS
Descripción | Cantidad | Tarifa | Costo hora | Rendimiento | Costo
HERRAMIENTA MENOR (5% M.O.) | 5%MO |  | 0 |  | 0.01
MOTONIVELADORA 135 HP | 1 | 64.17 | 64.17 | 0.0118 | 0.76
RODILLO P.C.VIBRATORIO 125 HP | 1 | 38 | 38 | 0.0118 | 0.45
TANQUERO 10TN | 1 | 30 | 30 | 0.0118 | 0.35
SUBTOTAL M |  |  |  |  | 1.57
MANO DE OBRA
Descripción | Cantidad | Jornal/hr | Costo hora | Rendimiento | Costo
ENGRASADOR O ABASTECEDOR RESPONSABLE (E.O.D2) | 1 | 4.28 | 4.28 | 0.0118 | 0.05
OP. MOTONIVELADORA (E.O.C1) (GRUPO I) | 1 | 4.75 | 4.75 | 0.0118 | 0.06
OP. RODILLO AUTOPROPULSADO (E.O.C2) | 1 | 4.52 | 4.52 | 0.0118 | 0.05
CHOFER: Tanqueros (E.O.C1) | 1 | 6.22 | 6.22 | 0.0118 | 0.07
SUBTOTAL N |  |  |  |  | 0.23
MATERIALES
Descripción |  | Unidad | Cantidad | Precio unitario | Costo
MATERIAL PETREO |  | m3 | 1.25 | 2.55 | 3.19
SUBTOTAL O |  |  |  |  | 3.19
TRANSPORTE
Descripción |  | Unidad | Cantidad | Tarifa | Costo
SUBTOTAL P |  |  |  |  | 0
|  | TOTAL COSTO DIRECTO (M+N+O+P) |  |  | 4.99
|  | INDIRECTOS-UTILIDAD-IMPREVISTO |  | 17 % | 0.85
|  | COSTO TOTAL DEL RUBRO |  |  | 5.84
|  | VALOR OFERTADO |  |  | 5.84
ESTE PRECIO NO INCLUYEN IVA.

## 1.5.13
ANALISIS DE PRECIOS UNITARIOS
Rubro: | 309-4(2)*p8
TRANSPORTE DE MATERIAL DE PRESTAMO IMPORTADO, LONGITUD DE ACARREO DE 65-180 KM |  |  |  | Unidad: | m3-km
Detalle:
EQUIPOS
Descripción | Cantidad | Tarifa | Costo hora | Rendimiento | Costo
VOLQUETA (12Ton) | 1 | 28.73 | 28.73 | 0.0078 | 0.22
SUBTOTAL M |  |  |  |  | 0.22
MANO DE OBRA
Descripción | Cantidad | Jornal/hr | Costo hora | Rendimiento | Costo
CHOFER: Volquetas (E.O.C1) | 1 | 6.22 | 6.22 | 0.0078 | 0.05
SUBTOTAL N |  |  |  |  | 0.05
MATERIALES
Descripción |  | Unidad | Cantidad | Precio unitario | Costo
SUBTOTAL O |  |  |  |  | 0
TRANSPORTE
Descripción |  | Unidad | Cantidad | Tarifa | Costo
SUBTOTAL P |  |  |  |  | 0
|  | TOTAL COSTO DIRECTO (M+N+O+P) |  |  | 0.27
|  | INDIRECTOS-UTILIDAD-IMPREVISTO |  | 17 % | 0.05
|  | COSTO TOTAL DEL RUBRO |  |  | 0.32
|  | VALOR OFERTADO |  |  | 0.32
ESTE PRECIO NO INCLUYEN IVA.

## 1.6.1.1
ANALISIS DE PRECIOS UNITARIOS
Rubro:
POSTE HORMIGON ARMADO DE 12 M x 500KG |  |  |  | Unidad: | u
Detalle:
EQUIPOS
Descripción | Cantidad | Tarifa | Costo hora | Rendimiento | Costo
HERRAMIENTA MENOR (5% M.O.) | 5%MO |  | 0 |  | 1.11
Grua de Servicio | 1 | 65 | 65 | 1 | 65
SUBTOTAL M |  |  |  |  | 66.11
MANO DE OBRA
Descripción | Cantidad | Jornal/hr | Costo hora | Rendimiento | Costo
PEON/ AYUDANTE (albañil, carpintero,electricista, fierrero, plomero) (E.O.E2) | 2 | 4.23 | 8.46 | 1 | 8.46
OP. GRUA (E.O.C1) (GRUPO I) | 1 | 4.75 | 4.75 | 1 | 4.75
ELECTRICISTA (E.O.D2) | 1 | 4.28 | 4.28 | 1 | 4.28
MAESTRO ELECTRICO/LINIERO/SUBESTACION (E.O.C1) | 1 | 4.75 | 4.75 | 1 | 4.75
SUBTOTAL N |  |  |  |  | 22.24
MATERIALES
Descripción |  | Unidad | Cantidad | Precio unitario | Costo
Poste de hormigon 12mts x 500Kg |  | u | 1 | 283.13 | 283.13
SUBTOTAL O |  |  |  |  | 283.13
TRANSPORTE
Descripción |  | Unidad | Cantidad | Tarifa | Costo
SUBTOTAL P |  |  |  |  | 0
|  | TOTAL COSTO DIRECTO (M+N+O+P) |  |  | 371.48
|  | INDIRECTOS-UTILIDAD-IMPREVISTO |  | 17 % | 63.15
|  | COSTO TOTAL DEL RUBRO |  |  | 434.63
|  | VALOR OFERTADO |  |  | 434.63
ESTE PRECIO NO INCLUYEN IVA.

## 1.6.1.2
ANALISIS DE PRECIOS UNITARIOS
Rubro:
LUMINARIA SOLAR TIPO LED 100W / 220 VOLT |  |  |  | Unidad: | u
Detalle:
EQUIPOS
Descripción | Cantidad | Tarifa | Costo hora | Rendimiento | Costo
HERRAMIENTA MENOR (5% M.O.) | 5%MO |  | 0 |  | 6.63
SUBTOTAL M |  |  |  |  | 6.63
MANO DE OBRA
Descripción | Cantidad | Jornal/hr | Costo hora | Rendimiento | Costo
PEON/ AYUDANTE (albañil, carpintero,electricista, fierrero, plomero) (E.O.E2) | 1 | 4.23 | 4.23 | 10 | 42.3
ELECTRICISTA (E.O.D2) | 1 | 4.28 | 4.28 | 10 | 42.8
MAESTRO ELECTRICO/LINIERO/SUBESTACION (E.O.C1) | 1 | 4.75 | 4.75 | 10 | 47.5
SUBTOTAL N |  |  |  |  | 132.6
MATERIALES
Descripción |  | Unidad | Cantidad | Precio unitario | Costo
LUMINARIA SOLAR TIPO LED (100 WATT/220V, con eficencia mayor 90Lumenes/W |  | u | 1 | 959.6 | 959.6
SUBTOTAL O |  |  |  |  | 959.6
TRANSPORTE
Descripción |  | Unidad | Cantidad | Tarifa | Costo
SUBTOTAL P |  |  |  |  | 0
|  | TOTAL COSTO DIRECTO (M+N+O+P) |  |  | 1098.83
|  | INDIRECTOS-UTILIDAD-IMPREVISTO |  | 17 % | 186.8
|  | COSTO TOTAL DEL RUBRO |  |  | 1285.63
|  | VALOR OFERTADO |  |  | 1285.63
ESTE PRECIO NO INCLUYEN IVA.

## 1.7.1
ANALISIS DE PRECIOS UNITARIOS
Rubro: | 310-(1)
ESCOMBRERAS (DISPOSICIÓN FINAL Y TRATAMIENTO PAISAJISTICO DE ZONAS DE DEPOSITO) |  |  |  | Unidad: | m3
Detalle:
EQUIPOS
Descripción | Cantidad | Tarifa | Costo hora | Rendimiento | Costo
TRACTOR DE ORUGAS 175 HP | 1 | 57.83 | 57.83 | 0.0016 | 0.09
MOTONIVELADORA 135 HP | 1 | 64.17 | 64.17 | 0.0016 | 0.1
TANQUERO 8TN | 1 | 30 | 30 | 0.0016 | 0.05
RODILLO VIBRATORIO LISO 142 HP | 1 | 42.06 | 42.06 | 0.0016 | 0.07
SUBTOTAL M |  |  |  |  | 0.31
MANO DE OBRA
Descripción | Cantidad | Jornal/hr | Costo hora | Rendimiento | Costo
OP. TRACTOR CARRIL (E.O.C1) (GRUPO I) | 1 | 4.75 | 4.75 | 0.0016 | 0.01
ENGRASADOR O ABASTECEDOR RESPONSABLE (E.O.D2) | 1 | 4.28 | 4.28 | 0.0016 | 0.01
OP. MOTONIVELADORA (E.O.C1) (GRUPO I) | 1 | 4.75 | 4.75 | 0.0016 | 0.01
OP. RODILLO AUTOPROPULSADO (E.O.C2) | 1 | 4.52 | 4.52 | 0.0016 | 0.01
CHOFER: Tanqueros (E.O.C1) | 1 | 6.22 | 6.22 | 0.0016 | 0.01
SUBTOTAL N |  |  |  |  | 0.05
MATERIALES
Descripción |  | Unidad | Cantidad | Precio unitario | Costo
SUBTOTAL O |  |  |  |  | 0
TRANSPORTE
Descripción |  | Unidad | Cantidad | Tarifa | Costo
SUBTOTAL P |  |  |  |  | 0
|  | TOTAL COSTO DIRECTO (M+N+O+P) |  |  | 0.36
|  | INDIRECTOS-UTILIDAD-IMPREVISTO |  | 17 % | 0.06
|  | COSTO TOTAL DEL RUBRO |  |  | 0.42
|  | VALOR OFERTADO |  |  | 0.42
ESTE PRECIO NO INCLUYEN IVA.

## 1.7.2
ANALISIS DE PRECIOS UNITARIOS
Rubro: | 205-(1)
Agua para control de polvo |  |  |  | Unidad: | m3
Detalle:
EQUIPOS
Descripción | Cantidad | Tarifa | Costo hora | Rendimiento | Costo
TANQUERO 14TN | 1 | 39.43 | 39.43 | 0.0084 | 0.33
SUBTOTAL M |  |  |  |  | 0.33
MANO DE OBRA
Descripción | Cantidad | Jornal/hr | Costo hora | Rendimiento | Costo
PEON/ AYUDANTE (albañil, carpintero,electricista, fierrero, plomero) (E.O.E2) | 1 | 4.23 | 4.23 | 0.0084 | 0.04
CHOFER: Tanqueros (E.O.C1) | 1 | 6.22 | 6.22 | 0.0084 | 0.05
SUBTOTAL N |  |  |  |  | 0.09
MATERIALES
Descripción |  | Unidad | Cantidad | Precio unitario | Costo
AGUA |  | m3 | 1 | 1.24 | 1.24
SUBTOTAL O |  |  |  |  | 1.24
TRANSPORTE
Descripción |  | Unidad | Cantidad | Tarifa | Costo
SUBTOTAL P |  |  |  |  | 0
|  | TOTAL COSTO DIRECTO (M+N+O+P) |  |  | 1.66
|  | INDIRECTOS-UTILIDAD-IMPREVISTO |  | 17 % | 0.28
|  | COSTO TOTAL DEL RUBRO |  |  | 1.94
|  | VALOR OFERTADO |  |  | 1.94
ESTE PRECIO NO INCLUYEN IVA.

## 1.7.3
ANALISIS DE PRECIOS UNITARIOS
Rubro: | 201-(1)
BATERIA SANITARIA PORTATIL ( unidad x mes) |  |  |  | Unidad: | u
Detalle:
EQUIPOS
Descripción | Cantidad | Tarifa | Costo hora | Rendimiento | Costo
0
SUBTOTAL M |  |  |  |  | 0
MANO DE OBRA
Descripción | Cantidad | Jornal/hr | Costo hora | Rendimiento | Costo
0
SUBTOTAL N |  |  |  |  | 0
MATERIALES
Descripción |  | Unidad | Cantidad | Precio unitario | Costo
CABINA SANITARIA PORTATIL |  | mes | 1 | 220 | 220
SUBTOTAL O |  |  |  |  | 220
TRANSPORTE
Descripción |  | Unidad | Cantidad | Tarifa | Costo
SUBTOTAL P |  |  |  |  | 0
|  | TOTAL COSTO DIRECTO (M+N+O+P) |  |  | 220
|  | INDIRECTOS-UTILIDAD-IMPREVISTO |  | 17 % | 37.4
|  | COSTO TOTAL DEL RUBRO |  |  | 257.4
|  | VALOR OFERTADO |  |  | 257.4
ESTE PRECIO NO INCLUYEN IVA.

## 1.7.4
ANALISIS DE PRECIOS UNITARIOS
Rubro: | PMD-01
TANQUE DE 55 GALONES (PARA BASURA) |  |  |  | Unidad: | u
Detalle:
EQUIPOS
Descripción | Cantidad | Tarifa | Costo hora | Rendimiento | Costo
0
SUBTOTAL M |  |  |  |  | 0
MANO DE OBRA
Descripción | Cantidad | Jornal/hr | Costo hora | Rendimiento | Costo
0
SUBTOTAL N |  |  |  |  | 0
MATERIALES
Descripción |  | Unidad | Cantidad | Precio unitario | Costo
Tanque metalico c/tapa 55gl |  | u | 1 | 16 | 16
SUBTOTAL O |  |  |  |  | 16
TRANSPORTE
Descripción |  | Unidad | Cantidad | Tarifa | Costo
SUBTOTAL P |  |  |  |  | 0
|  | TOTAL COSTO DIRECTO (M+N+O+P) |  |  | 16
|  | INDIRECTOS-UTILIDAD-IMPREVISTO |  | 17 % | 2.72
|  | COSTO TOTAL DEL RUBRO |  |  | 18.72
|  | VALOR OFERTADO |  |  | 18.72
ESTE PRECIO NO INCLUYEN IVA.

## 1.7.5
ANALISIS DE PRECIOS UNITARIOS
Rubro: | 217 (1 )
MONITOREO DE RUIDO |  |  |  | Unidad: | u
Detalle:
EQUIPOS
Descripción | Cantidad | Tarifa | Costo hora | Rendimiento | Costo
0
SUBTOTAL M |  |  |  |  | 0
MANO DE OBRA
Descripción | Cantidad | Jornal/hr | Costo hora | Rendimiento | Costo
0
SUBTOTAL N |  |  |  |  | 0
MATERIALES
Descripción |  | Unidad | Cantidad | Precio unitario | Costo
TOMA DE MUESTRA CON SONOMETRO (MUESTREO POR DIA) |  | u | 1 | 40.54 | 40.54
SUBTOTAL O |  |  |  |  | 40.54
TRANSPORTE
Descripción |  | Unidad | Cantidad | Tarifa | Costo
SUBTOTAL P |  |  |  |  | 0
|  | TOTAL COSTO DIRECTO (M+N+O+P) |  |  | 40.54
|  | INDIRECTOS-UTILIDAD-IMPREVISTO |  | 17 % | 6.89
|  | COSTO TOTAL DEL RUBRO |  |  | 47.43
|  | VALOR OFERTADO |  |  | 47.43
ESTE PRECIO NO INCLUYEN IVA.

## 1.7.6
ANALISIS DE PRECIOS UNITARIOS
Rubro: | 710-(4)
SEÑALES PREVENTIVAS TEMPORALES |  |  |  | Unidad: | u
Detalle:
EQUIPOS
Descripción | Cantidad | Tarifa | Costo hora | Rendimiento | Costo
HERRAMIENTA MENOR (5% M.O.) | 5%MO |  | 0 |  | 4.39
SUBTOTAL M |  |  |  |  | 4.39
MANO DE OBRA
Descripción | Cantidad | Jornal/hr | Costo hora | Rendimiento | Costo
PEON/ AYUDANTE (albañil, carpintero,electricista, fierrero, plomero) (E.O.E2) | 1 | 4.23 | 4.23 | 5 | 21.15
MAESTRO MAYOR EN EJECUCIÓN DE OBRAS CIVILES (E.O.C1) | 1 | 4.75 | 4.75 | 5 | 23.75
ALBAÑIL (E.O.D2) | 2 | 4.28 | 8.56 | 5 | 42.8
SUBTOTAL N |  |  |  |  | 87.7
MATERIALES
Descripción |  | Unidad | Cantidad | Precio unitario | Costo
BASE/SOP.PLANCHA 1.22x2.44x3mm |  | u | 0.01 | 62.14 | 0.62
REMACHES |  | u | 20 | 0.03 | 0.6
PINTURA PRIMER GRIS |  | gal | 0.12 | 26.59 | 3.19
PINTURA REFLECTIVA ( con perlas ) |  | gln | 0.12 | 22.73 | 2.73
TUBO HG ( 2"x2 mm ) |  | u | 0.58 | 45.97 | 26.66
LAMINA GALVANIZADA 1/16" |  | m2 | 0.72 | 13.61 | 9.8
PLATINA REF H.G. 3/4"x1/8" |  | M | 5.7 | 0.42 | 2.39
PERNO DE REFUERZO |  | u | 4 | 0.03 | 0.12
BLOQUE DE ANCLAJE H.S. f´c=210kg/cm2 (25x25x60) |  | u | 1 | 11.02 | 11.02
Soldadura 6011, 1/8" ( 1 kg = 38.0 palillos ) |  | kg | 0.1 | 3.56 | 0.36
SUBTOTAL O |  |  |  |  | 57.49
TRANSPORTE
Descripción |  | Unidad | Cantidad | Tarifa | Costo
SUBTOTAL P |  |  |  |  | 0
|  | TOTAL COSTO DIRECTO (M+N+O+P) |  |  | 149.58
|  | INDIRECTOS-UTILIDAD-IMPREVISTO |  | 17 % | 25.43
|  | COSTO TOTAL DEL RUBRO |  |  | 175.01
|  | VALOR OFERTADO |  |  | 175.01
ESTE PRECIO NO INCLUYEN IVA.

## 1.7.7
ANALISIS DE PRECIOS UNITARIOS
Rubro: | 220-(02)
Reunion informativa con la comunidad |  |  |  | Unidad: | u
Detalle:
EQUIPOS
Descripción | Cantidad | Tarifa | Costo hora | Rendimiento | Costo
CAMIONETA DC 4X2 | 1 | 7.5 | 7.5 | 8 | 60
SUBTOTAL M |  |  |  |  | 60
MANO DE OBRA
Descripción | Cantidad | Jornal/hr | Costo hora | Rendimiento | Costo
CHOFER (E.O.C1) | 1 | 6.22 | 6.22 | 8 | 49.76
SUBTOTAL N |  |  |  |  | 49.76
MATERIALES
Descripción |  | Unidad | Cantidad | Precio unitario | Costo
MATERIAL DIDACTICO |  | GBL | 1 | 283.67 | 283.67
SUBTOTAL O |  |  |  |  | 283.67
TRANSPORTE
Descripción |  | Unidad | Cantidad | Tarifa | Costo
SUBTOTAL P |  |  |  |  | 0
|  | TOTAL COSTO DIRECTO (M+N+O+P) |  |  | 393.43
|  | INDIRECTOS-UTILIDAD-IMPREVISTO |  | 17 % | 66.88
|  | COSTO TOTAL DEL RUBRO |  |  | 460.31
|  | VALOR OFERTADO |  |  | 460.31
ESTE PRECIO NO INCLUYEN IVA.

## 1.7.8
ANALISIS DE PRECIOS UNITARIOS
Rubro: | 216-(3)
Monitoreo de Calidad de aire (material particulado PM10) |  |  |  | Unidad: | u
Detalle:
EQUIPOS
Descripción | Cantidad | Tarifa | Costo hora | Rendimiento | Costo
0
SUBTOTAL M |  |  |  |  | 0
MANO DE OBRA
Descripción | Cantidad | Jornal/hr | Costo hora | Rendimiento | Costo
0
SUBTOTAL N |  |  |  |  | 0
MATERIALES
Descripción |  | Unidad | Cantidad | Precio unitario | Costo
Material particulado PM10 |  | u | 1 | 180 | 180
SUBTOTAL O |  |  |  |  | 180
TRANSPORTE
Descripción |  | Unidad | Cantidad | Tarifa | Costo
SUBTOTAL P |  |  |  |  | 0
|  | TOTAL COSTO DIRECTO (M+N+O+P) |  |  | 180
|  | INDIRECTOS-UTILIDAD-IMPREVISTO |  | 17 % | 30.6
|  | COSTO TOTAL DEL RUBRO |  |  | 210.6
|  | VALOR OFERTADO |  |  | 210.6
ESTE PRECIO NO INCLUYEN IVA.

## 1.7.9
ANALISIS DE PRECIOS UNITARIOS
Rubro: | 216-(4)
Monitoreo de Calidad de aire (material particulado PM2.5) |  |  |  | Unidad: | u
Detalle:
EQUIPOS
Descripción | Cantidad | Tarifa | Costo hora | Rendimiento | Costo
0
SUBTOTAL M |  |  |  |  | 0
MANO DE OBRA
Descripción | Cantidad | Jornal/hr | Costo hora | Rendimiento | Costo
0
SUBTOTAL N |  |  |  |  | 0
MATERIALES
Descripción |  | Unidad | Cantidad | Precio unitario | Costo
Material particulado PM2.5 |  | u | 1 | 180 | 180
SUBTOTAL O |  |  |  |  | 180
TRANSPORTE
Descripción |  | Unidad | Cantidad | Tarifa | Costo
SUBTOTAL P |  |  |  |  | 0
|  | TOTAL COSTO DIRECTO (M+N+O+P) |  |  | 180
|  | INDIRECTOS-UTILIDAD-IMPREVISTO |  | 17 % | 30.6
|  | COSTO TOTAL DEL RUBRO |  |  | 210.6
|  | VALOR OFERTADO |  |  | 210.6
ESTE PRECIO NO INCLUYEN IVA.

## 1.7.10
ANALISIS DE PRECIOS UNITARIOS
Rubro:
MONITOREO DE CALIDAD DE AIRE AMBIENTE |  |  |  | Unidad: | u
Detalle:
EQUIPOS
Descripción | Cantidad | Tarifa | Costo hora | Rendimiento | Costo
0
SUBTOTAL M |  |  |  |  | 0
MANO DE OBRA
Descripción | Cantidad | Jornal/hr | Costo hora | Rendimiento | Costo
0
SUBTOTAL N |  |  |  |  | 0
MATERIALES
Descripción |  | Unidad | Cantidad | Precio unitario | Costo
Calidad de Aire Ambiente - Monitoreo, de Monóxido de Carbono CO (8horas), Dióxido de Nitrogeno NO2 (1 hora), Dióxido de Azufre SO2 (24 horas), y Ozono O3 (8 horas). |  | u | 1 | 1140 | 1140
SUBTOTAL O |  |  |  |  | 1140
TRANSPORTE
Descripción |  | Unidad | Cantidad | Tarifa | Costo
SUBTOTAL P |  |  |  |  | 0
|  | TOTAL COSTO DIRECTO (M+N+O+P) |  |  | 1140
|  | INDIRECTOS-UTILIDAD-IMPREVISTO |  | 17 % | 193.8
|  | COSTO TOTAL DEL RUBRO |  |  | 1333.8
|  | VALOR OFERTADO |  |  | 1333.8
ESTE PRECIO NO INCLUYEN IVA.

## 1.7.11
ANALISIS DE PRECIOS UNITARIOS
Rubro: | 215-(1)
ANALISIS QUIMICO DE CALIDAD DE AGUA |  |  |  | Unidad: | u
Detalle:
EQUIPOS
Descripción | Cantidad | Tarifa | Costo hora | Rendimiento | Costo
0
SUBTOTAL M |  |  |  |  | 0
MANO DE OBRA
Descripción | Cantidad | Jornal/hr | Costo hora | Rendimiento | Costo
0
SUBTOTAL N |  |  |  |  | 0
MATERIALES
Descripción |  | Unidad | Cantidad | Precio unitario | Costo
MONITOREO DE CALIDAD DE AGUA |  | u | 1 | 555 | 555
SUBTOTAL O |  |  |  |  | 555
TRANSPORTE
Descripción |  | Unidad | Cantidad | Tarifa | Costo
SUBTOTAL P |  |  |  |  | 0
|  | TOTAL COSTO DIRECTO (M+N+O+P) |  |  | 555
|  | INDIRECTOS-UTILIDAD-IMPREVISTO |  | 17 % | 94.35
|  | COSTO TOTAL DEL RUBRO |  |  | 649.35
|  | VALOR OFERTADO |  |  | 649.35
ESTE PRECIO NO INCLUYEN IVA.

## 1.7.12
ANALISIS DE PRECIOS UNITARIOS
Rubro:
REFORESTACIÓN Y MANTENIMIENTO DE ESPECIES NATIVAS (Árboles de la especie Cascol, Palo Santo, Pata de vaca, Algarrobo y Tecoma. Tamaño: Aprox. 1m de altura.) |  |  |  | Unidad: | u
Detalle:
EQUIPOS
Descripción | Cantidad | Tarifa | Costo hora | Rendimiento | Costo
HERRAMIENTA MENOR (5% M.O.) | 5%MO |  | 0 |  | 0.25
SUBTOTAL M |  |  |  |  | 0.25
MANO DE OBRA
Descripción | Cantidad | Jornal/hr | Costo hora | Rendimiento | Costo
PEON/ AYUDANTE (albañil, carpintero,electricista, fierrero, plomero) (E.O.E2) | 1 | 4.23 | 4.23 | 1.2 | 5.08
SUBTOTAL N |  |  |  |  | 5.08
MATERIALES
Descripción |  | Unidad | Cantidad | Precio unitario | Costo
REFORESTACIÓN Y MANTENIMIENTO DE ESPECIES NATIVAS (Árboles de la especie Cascol, Palo Santo, Pata de vaca, Algarrobo y Tecoma. Tamaño: Aprox. 1m de altura.) |  | u | 1 | 2.85 | 2.85
SUBTOTAL O |  |  |  |  | 2.85
TRANSPORTE
Descripción |  | Unidad | Cantidad | Tarifa | Costo
SUBTOTAL P |  |  |  |  | 0
|  | TOTAL COSTO DIRECTO (M+N+O+P) |  |  | 8.18
|  | INDIRECTOS-UTILIDAD-IMPREVISTO |  | 17 % | 1.39
|  | COSTO TOTAL DEL RUBRO |  |  | 9.57
|  | VALOR OFERTADO |  |  | 9.57
ESTE PRECIO NO INCLUYEN IVA.

## 1.8.1
ANALISIS DE PRECIOS UNITARIOS
Rubro: | 302-1
DESBROCE, DESBOSQUE Y LIMPIEZA |  |  |  | Unidad: | Ha
Detalle:
EQUIPOS
Descripción | Cantidad | Tarifa | Costo hora | Rendimiento | Costo
TRACTOR DE ORUGAS 175 HP | 1 | 57.83 | 57.83 | 1.7857 | 103.27
MOTOSIERRA 7 HP | 2 | 1.25 | 2.5 | 1.7857 | 4.46
HERRAMIENTA MENOR (5% M.O.) | 5%MO |  | 0 |  | 1.56
SUBTOTAL M |  |  |  |  | 109.29
MANO DE OBRA
Descripción | Cantidad | Jornal/hr | Costo hora | Rendimiento | Costo
OP. TRACTOR CARRIL (E.O.C1) (GRUPO I) | 1 | 4.75 | 4.75 | 1.7857 | 8.48
ENGRASADOR O ABASTECEDOR RESPONSABLE (E.O.D2) | 1 | 4.28 | 4.28 | 1.7857 | 7.64
PEON/ AYUDANTE (albañil, carpintero,electricista, fierrero, plomero) (E.O.E2) | 2 | 4.23 | 8.46 | 1.7857 | 15.11
SUBTOTAL N |  |  |  |  | 31.23
MATERIALES
Descripción |  | Unidad | Cantidad | Precio unitario | Costo
SUBTOTAL O |  |  |  |  | 0
TRANSPORTE
Descripción |  | Unidad | Cantidad | Tarifa | Costo
SUBTOTAL P |  |  |  |  | 0
|  | TOTAL COSTO DIRECTO (M+N+O+P) |  |  | 140.52
|  | INDIRECTOS-UTILIDAD-IMPREVISTO |  | 17 % | 23.89
|  | COSTO TOTAL DEL RUBRO |  |  | 164.41
|  | VALOR OFERTADO |  |  | 164.41
ESTE PRECIO NO INCLUYEN IVA.

## 1.8.2
ANALISIS DE PRECIOS UNITARIOS
Rubro:
Excavación sin Clasificar ( a máquina ) |  |  |  | Unidad: | m3
Detalle:
EQUIPOS
Descripción | Cantidad | Tarifa | Costo hora | Rendimiento | Costo
HERRAMIENTA MENOR (5% M.O.) | 5%MO |  | 0 |  | 0.01
RETROEXCAVADORA 85 HP (SOBRE NEUMATICOS) | 1 | 31.25 | 31.25 | 0.0314 | 0.98
SUBTOTAL M |  |  |  |  | 0.99
MANO DE OBRA
Descripción | Cantidad | Jornal/hr | Costo hora | Rendimiento | Costo
ENGRASADOR O ABASTECEDOR RESPONSABLE (E.O.D2) | 1 | 4.28 | 4.28 | 0.0314 | 0.13
OP. EXCAVADORA (E.O.C1) (GRUPO I) | 1 | 4.75 | 4.75 | 0.0314 | 0.15
SUBTOTAL N |  |  |  |  | 0.28
MATERIALES
Descripción |  | Unidad | Cantidad | Precio unitario | Costo
SUBTOTAL O |  |  |  |  | 0
TRANSPORTE
Descripción |  | Unidad | Cantidad | Tarifa | Costo
SUBTOTAL P |  |  |  |  | 0
|  | TOTAL COSTO DIRECTO (M+N+O+P) |  |  | 1.27
|  | INDIRECTOS-UTILIDAD-IMPREVISTO |  | 17 % | 0.22
|  | COSTO TOTAL DEL RUBRO |  |  | 1.49
|  | VALOR OFERTADO |  |  | 1.49
ESTE PRECIO NO INCLUYEN IVA.

## 1.8.3
ANALISIS DE PRECIOS UNITARIOS
Rubro: | MR-8(1)*5
DESALOJO MATERIAL DE EXCAVACION (distancia hasta 25 km) |  |  |  | Unidad: | m3
Detalle:
EQUIPOS
Descripción | Cantidad | Tarifa | Costo hora | Rendimiento | Costo
HERRAMIENTA MENOR (5% M.O.) | 5%MO |  | 0 |  | 0.06
VOLQUETA (12Ton) | 16 | 28.73 | 459.68 | 0.0111 | 5.1
CARGADORA 170 HP/3 m3 | 1 | 55 | 55 | 0.0111 | 0.61
SUBTOTAL M |  |  |  |  | 5.77
MANO DE OBRA
Descripción | Cantidad | Jornal/hr | Costo hora | Rendimiento | Costo
PEON/ AYUDANTE (albañil, carpintero,electricista, fierrero, plomero) (E.O.E2) | 1 | 4.23 | 4.23 | 0.0111 | 0.05
OP. CARGADORA FRONTAL (E.O.C1) (GRUPO I) | 1 | 4.75 | 4.75 | 0.0111 | 0.05
CHOFER: Volquetas (E.O.C1) | 16 | 6.22 | 99.52 | 0.0111 | 1.1
SUBTOTAL N |  |  |  |  | 1.2
MATERIALES
Descripción |  | Unidad | Cantidad | Precio unitario | Costo
SUBTOTAL O |  |  |  |  | 0
TRANSPORTE
Descripción |  | Unidad | Cantidad | Tarifa | Costo
SUBTOTAL P |  |  |  |  | 0
|  | TOTAL COSTO DIRECTO (M+N+O+P) |  |  | 6.97
|  | INDIRECTOS-UTILIDAD-IMPREVISTO |  | 17 % | 1.18
|  | COSTO TOTAL DEL RUBRO |  |  | 8.15
|  | VALOR OFERTADO |  |  | 8.15
ESTE PRECIO NO INCLUYEN IVA.

## 1.8.4
ANALISIS DE PRECIOS UNITARIOS
Rubro: | 601-(1A)48
TUBERIA H.A. 48" |  |  |  | Unidad: | m
Detalle:
EQUIPOS
Descripción | Cantidad | Tarifa | Costo hora | Rendimiento | Costo
HERRAMIENTA MENOR (5% M.O.) | 5%MO |  | 0 |  | 0.85
EXCAVADORA 128 HP | 1 | 70.97 | 70.97 | 0.3289 | 23.34
SUBTOTAL M |  |  |  |  | 24.19
MANO DE OBRA
Descripción | Cantidad | Jornal/hr | Costo hora | Rendimiento | Costo
ENGRASADOR O ABASTECEDOR RESPONSABLE (E.O.D2) | 1 | 4.28 | 4.28 | 0.3289 | 1.41
PEON/ AYUDANTE (albañil, carpintero,electricista, fierrero, plomero) (E.O.E2) | 7 | 4.23 | 29.61 | 0.3289 | 9.74
MAESTRO MAYOR EN EJECUCIÓN DE OBRAS CIVILES (E.O.C1) | 1 | 4.75 | 4.75 | 0.3289 | 1.56
ALBAÑIL (E.O.D2) | 2 | 4.28 | 8.56 | 0.3289 | 2.82
OP. EXCAVADORA (E.O.C1) (GRUPO I) | 1 | 4.75 | 4.75 | 0.3289 | 1.56
SUBTOTAL N |  |  |  |  | 17.09
MATERIALES
Descripción |  | Unidad | Cantidad | Precio unitario | Costo
TUBO H.A. ø 48" CLASE V (2.50m) (INC./JUNTA NEOPRENO) |  | m | 1 | 983.38 | 983.38
SUBTOTAL O |  |  |  |  | 983.38
TRANSPORTE
Descripción |  | Unidad | Cantidad | Tarifa | Costo
SUBTOTAL P |  |  |  |  | 0
|  | TOTAL COSTO DIRECTO (M+N+O+P) |  |  | 1024.66
|  | INDIRECTOS-UTILIDAD-IMPREVISTO |  | 17 % | 174.19
|  | COSTO TOTAL DEL RUBRO |  |  | 1198.85
|  | VALOR OFERTADO |  |  | 1198.85
ESTE PRECIO NO INCLUYEN IVA.

## 1.8.5
ANALISIS DE PRECIOS UNITARIOS
Rubro: | 309-4(2)*p8
TRANSPORTE DE MATERIAL DE PRESTAMO IMPORTADO, LONGITUD DE ACARREO DE 65-180 KM |  |  |  | Unidad: | m3-km
Detalle:
EQUIPOS
Descripción | Cantidad | Tarifa | Costo hora | Rendimiento | Costo
VOLQUETA (12Ton) | 1 | 28.73 | 28.73 | 0.0078 | 0.22
SUBTOTAL M |  |  |  |  | 0.22
MANO DE OBRA
Descripción | Cantidad | Jornal/hr | Costo hora | Rendimiento | Costo
CHOFER: Volquetas (E.O.C1) | 1 | 6.22 | 6.22 | 0.0078 | 0.05
SUBTOTAL N |  |  |  |  | 0.05
MATERIALES
Descripción |  | Unidad | Cantidad | Precio unitario | Costo
SUBTOTAL O |  |  |  |  | 0
TRANSPORTE
Descripción |  | Unidad | Cantidad | Tarifa | Costo
SUBTOTAL P |  |  |  |  | 0
|  | TOTAL COSTO DIRECTO (M+N+O+P) |  |  | 0.27
|  | INDIRECTOS-UTILIDAD-IMPREVISTO |  | 17 % | 0.05
|  | COSTO TOTAL DEL RUBRO |  |  | 0.32
|  | VALOR OFERTADO |  |  | 0.32
ESTE PRECIO NO INCLUYEN IVA.

## 1.8.6
ANALISIS DE PRECIOS UNITARIOS
Rubro: | 304-1(2)*
MATERIAL DE PRESTAMO IMPORTADO (*) |  |  |  | Unidad: | m3
Detalle:
EQUIPOS
Descripción | Cantidad | Tarifa | Costo hora | Rendimiento | Costo
HERRAMIENTA MENOR (5% M.O.) | 5%MO |  | 0 |  | 0.01
MOTONIVELADORA 135 HP | 1 | 64.17 | 64.17 | 0.0118 | 0.76
RODILLO P.C.VIBRATORIO 125 HP | 1 | 38 | 38 | 0.0118 | 0.45
TANQUERO 10TN | 1 | 30 | 30 | 0.0118 | 0.35
SUBTOTAL M |  |  |  |  | 1.57
MANO DE OBRA
Descripción | Cantidad | Jornal/hr | Costo hora | Rendimiento | Costo
ENGRASADOR O ABASTECEDOR RESPONSABLE (E.O.D2) | 1 | 4.28 | 4.28 | 0.0118 | 0.05
OP. MOTONIVELADORA (E.O.C1) (GRUPO I) | 1 | 4.75 | 4.75 | 0.0118 | 0.06
OP. RODILLO AUTOPROPULSADO (E.O.C2) | 1 | 4.52 | 4.52 | 0.0118 | 0.05
CHOFER: Tanqueros (E.O.C1) | 1 | 6.22 | 6.22 | 0.0118 | 0.07
SUBTOTAL N |  |  |  |  | 0.23
MATERIALES
Descripción |  | Unidad | Cantidad | Precio unitario | Costo
MATERIAL PETREO |  | m3 | 1.25 | 2.55 | 3.19
SUBTOTAL O |  |  |  |  | 3.19
TRANSPORTE
Descripción |  | Unidad | Cantidad | Tarifa | Costo
SUBTOTAL P |  |  |  |  | 0
|  | TOTAL COSTO DIRECTO (M+N+O+P) |  |  | 4.99
|  | INDIRECTOS-UTILIDAD-IMPREVISTO |  | 17 % | 0.85
|  | COSTO TOTAL DEL RUBRO |  |  | 5.84
|  | VALOR OFERTADO |  |  | 5.84
ESTE PRECIO NO INCLUYEN IVA.